## Összesítő
Költségvetési főösszesítő
Lakhegy
Óvoda korszerűsítés
Épületgépészeti munkák
| Munkanem | Nettó
1 | 21 Irtás föld és szikla munka | 0
2 | 31 helyszíni beton és vasbeton munka | 0
3 | 33 Szerelőkőműves munka | 0
4 | 54 Közműcsővezetékek és szerelvények | 0
5 | 75 Elektromos munkák | 0
6 | 80 Általános épületgépészeti szigetelés | 0
7 | 81 Épületgépészeti csővezeték szerelés | 0
8 | 82 Épületgépészeti szerelvények , berendezések | 0
9 | 83 Szellőztető berendezések | 0
| Munkanem összesen nettó: | 0
| ÁFA 27 % | 0
| Bruttó összesen: | 0
Összeállította:
Balázs Ferenc
tervező
G20-0466

## 21 Irtás föld és sziklamunka
21 Irtás föld és sziklamunka
1 | MVH kód: 21-003-0014710 | Alépítményi munkák
| Kód: 21-003-005.1.1.2 | Irtás, föld- és sziklamunka
| Verzió:2016-1 | Munkagödör és munkaárok készítése
Munkaárok földkiemelése közművesített területen,kézi erővel,
bármely konzisztenciájú talajban, dúcolás nélkül,
2,0 m˛ szelvényig,
III. talajosztály
|  | Referencia ár: 3479,85 Ft/m3 | 13 | m3 | 0
Anyag ár: 0 Ft/m3
Gépköltség: 0 Ft/m3
Rezsióradíj: 1665 Ft/óra
2 | MVH kód: 21-003-0015356 | Alépítményi munkák
| Kód: 21-003-011.1.1 | Irtás, föld- és sziklamunka
| Verzió:2016-1 | Munkagödör és munkaárok készítése
Földvisszatöltés munkagödörbe vagy munkaárokba,tömörítés nélkül, réteges elterítéssel,I-IV. osztályú talajban,
kézi erővel, az anyag súlypontja karoláson belül,
a vezeték (műtárgy) felett és mellett 50 cm vastagságig
|  | Referencia ár: 1498,5 Ft/m3 | 13 | m3 | 0
Anyag ár: 0 Ft/m3
Gépköltség: 0 Ft/m3
Rezsióradíj: 1665 Ft/óra
3 | MVH kód: 21-008-0016142 | Alépítményi munkák
| Kód: 21-008-001.1.2 | Irtás, föld- és sziklamunka
| Verzió:2016-1 | Tömörítés
Döngölés kézi erővel
száraz, földnedves
III. fejtési talajosztályban
|  | Referencia ár: 1215,45 Ft/m3 | 13 | m3 | 0
Anyag ár: 0 Ft/m3
Gépköltség: 0 Ft/m3
Rezsióradíj: 1665 Ft/óra
4 | MVH kód: 21-011-0016801 | Alépítményi munkák
| Kód: 21-011-011.7 | Irtás, föld- és sziklamunka
| Verzió:2016-1 | Kiegészítő tevékenységek
Építési törmelék konténeres elszállítása, lerakása,lerakóhelyi díjjal,
10,0 mł-es konténerbe
|  | Referencia ár: 39500 Ft/db | 2 | db | 0
Anyag ár: 39500 Ft/db
Gépköltség: 0 Ft/db
Rezsióradíj: 1665 Ft/óra
|  | Munkanem összesen: |  |  | 0

## 31 helyszíni beton és vasbeton
31 Helyszíni beton és vasbeton munka
1 | MVH kód: 31-000-0034892 | Építőmesteri munkák
| Kód: 31-000-014.4 | Helyszíni beton és vasbeton munkák
| Verzió:2016-1 | Bontási munkák
Beton aljzatok, járdák bontása 10 cm vastagság felett,
acélháló erősítésű kavicsbetonból
|  | Referencia ár: 31498,5 Ft/m3 | 4 | m3 | 0
Anyag ár: 0 Ft/m3
Gépköltség: 0 Ft/m3
Rezsióradíj: 2490 Ft/óra
|  | Munanem összesen: |  |  | 0

## 33 falazás és egyéb kőműves mun
33 Falazás és egyéb kőművesmunka
1 | MVH kód: 33-062-0094522 | Építőmesteri munkák
| Kód: 33-062-001.2.1-1110002 | Falazás és egyéb kőműves munkák
| Verzió:2016-1 | Áttörések, horonyvésések helyreállítással
Áttörés vezetékek részére, helyreállítással,0,1 m˛/db méretig,
felmenő téglafalban,
25-38 cm vastagság között
Kisméretű tömör tégla 250x120x65 mm I.o.Hf5-mc, falazó, cementes mészhabarcs
|  | Referencia ár: 4127 Ft/db | 2 | db | 0
Anyag ár: 464 Ft/db
Gépköltség: 0 Ft/db
Rezsióradíj: 2220 Ft/óra
2 | MVH kód: 33-062-0094505 | Építőmesteri munkák
| Kód: 33-062-001.1-1110002 | Falazás és egyéb kőműves munkák
| Verzió:2016-1 | Áttörések, horonyvésések helyreállítással
Áttörés vezetékek részére, helyreállítással,0,1 m˛/db méretig,
tégla válaszfalban
Kisméretű tömör tégla 250x120x65 mm I.o.Hf5-mc, falazó, cementes mészhabarcs
|  | Referencia ár: 2075,4 Ft/db | 12 | db | 0
Anyag ár: 144 Ft/db
Gépköltség: 0 Ft/db
Rezsióradíj: 2220 Ft/óra
3 | MVH kód: 33-063-0094785 | Építőmesteri munkák
| Kód: 33-063-002.1.2 | Falazás és egyéb kőműves munkák
| Verzió:2016-1 | Fal-födémáttörés, horony- és fészekvésés helyreállítás nélkül
Födémáttörés 30x30 cm méretig,
30 cm födémvastagságig,
előregyártott béléselemes födémben
|  | Referencia ár: 2353,2 Ft/db | 1 | db | 0
Anyag ár: 0 Ft/db
Gépköltség: 0 Ft/db
Rezsióradíj: 2220 Ft/óra
4 | MVH kód: 33-063-0094865 | Építőmesteri munkák
| Kód: 33-063-003.2.4 | Falazás és egyéb kőműves munkák
| Verzió:2016-1 | Fal-födémáttörés, horony- és fészekvésés helyreállítás nélkül
Horonyvésés,
téglafalban,
24,01-50,00 cm2 keresztmetszet között
|  | Referencia ár: 666 Ft/m | 156 | m | 0
Anyag ár: 0 Ft/m
Gépköltség: 0 Ft/m
Rezsióradíj: 2220 Ft/óra
|  | Munkanem összesen: |  |  | 0

## 54 Közmű csővezetékek és szerel
54 Közmű csővezeték és szerelvények
1 | MVH kód: 54-016-0667216 | Közmű és vízépítési munkák
| Kód: 54-016-005.1 | Közmű csővezetékek és szerelvények kivitelezése
| Verzió:2016-1 | Csővezetékek és szerelvények építésének kiegészítő munkái
Gázvezeték szakaszos és hálózati tömörségi nyomáspróbája,
DN 50-100 között
|  | Referencia ár: 337,2 Ft/m | 29 | m | 0
Anyag ár: 0 Ft/m
Gépköltség: 204 Ft/m
Rezsióradíj: 2220 Ft/óra
2 | MVH kód: 54-016-0667233 | Közmű és vízépítési munkák
| Kód: 54-016-006.1 | Közmű csővezetékek és szerelvények kivitelezése
| Verzió:2016-1 | Csővezetékek és szerelvények építésének kiegészítő munkái
Fűtési és vízvezeték szakaszos és hálózatinyomáspróbája vízzel,
200 mm külső Ř-ig
|  | Referencia ár: 417,6 Ft/m | 370 | m | 0
Anyag ár: 18 Ft/m
Gépköltség: 0 Ft/m
Rezsióradíj: 2220 Ft/óra
3 | MVH kód: 54-016-0667250 | Közmű és vízépítési munkák
| Kód: 54-016-007.1 | Közmű csővezetékek és szerelvények kivitelezése
| Verzió:2016-1 | Csővezetékek és szerelvények építésének kiegészítő munkái
Csővezetékek fertőtlenítése,
DN 200 méretig
|  | Referencia ár: 497 Ft/m | 220 | m | 0
Anyag ár: 53 Ft/m
Gépköltség: 0 Ft/m
Rezsióradíj: 2220 Ft/óra
|  | Munkanem összesen: |  |  | 0

## 75 elektromos munkák
75 Elektromos munkák
1 | MVH kód: 71-012-0816091 | Elektromos munkák
| Kód: 71-012-002.4-0211034 | Villanyszerelés
| Verzió:2016-1 | Villamos berendezési tárgyak
Villamos háztartási készülékek elhelyezése,előre elkészített tartószerkezetre:
páraelszívó
TEKA CNL 2002 szekrénybe építhető elszívó, nyomógombos, kihúzható, légszállítás: 605 m3/h, szín: fehér, barna, inox
|  | Referencia ár: 33881,2 Ft/db | 1 | db | 0
Anyag ár: 31417 Ft/db
Gépköltség: 0 Ft/db
Rezsióradíj: 2220 Ft/óra
|  | Munkanem összesen: |  |  | 0

## 80 Általános gépészeti szerelés
80 Általános épületgépészeti szerelés
1 | MVH kód: 80-004-1445682 | Épületgépészeti munkák
| Kód: 80-004-001.4.1.1.1-0125006 | Általános épületgépészeti szerelés
| Verzió:2016-1 | Hűtő- és mélyhűtött, valamint klímatechnikai berendezések szerkezeti elemeinek és csővezetéke
Hűtő- és mélyhűtött, valamint klímatechnikai berendezések szerkezeti elemeinek és csővezetékeinek hőszigetelése(ívek, idomok, szerelvények szigetelése és burkolás nélkül),
szintetikus gumi alapú kaucsuk
csőhéjjal
szintetikus gumi alapú csőhéj szigetelőanyaggal,ragasztással, öntapadó ragasztószalag lezárással,
NÁ 108 mm csőátmérőig
Armacell AF/Armaflex csőhéj D, falvastagság: 7,0 mm, külső csőátmérő 18 mm, R: D-18
|  | Referencia ár: 1426,8 Ft/m | 56 | m | 0
Anyag ár: 1080 Ft/m
Gépköltség: 0 Ft/m
Rezsióradíj: 2890 Ft/óra
2 | MVH kód: 80-004-1445694 | Épületgépészeti munkák
| Kód: 80-004-001.4.1.1.1-0125007 | Általános épületgépészeti szerelés
| Verzió:2016-1 | Hűtő- és mélyhűtött, valamint klímatechnikai berendezések szerkezeti elemeinek és csővezetéke
Hűtő- és mélyhűtött, valamint klímatechnikai berendezések szerkezeti elemeinek és csővezetékeinek hőszigetelése(ívek, idomok, szerelvények szigetelése és burkolás nélkül),
szintetikus gumi alapú kaucsuk
csőhéjjal
szintetikus gumi alapú csőhéj szigetelőanyaggal,ragasztással, öntapadó ragasztószalag lezárással,
NÁ 108 mm csőátmérőig
Armacell AF/Armaflex csőhéj D, falvastagság: 7,5 mm, külső csőátmérő 22 mm, R: D-22
|  | Referencia ár: 1543,8 Ft/m | 76 | m | 0
Anyag ár: 1197 Ft/m
Gépköltség: 0 Ft/m
Rezsióradíj: 2890 Ft/óra
3 | MVH kód: 80-004-1445716 | Épületgépészeti munkák
| Kód: 80-004-001.4.1.1.1-0125009 | Általános épületgépészeti szerelés
| Verzió:2016-1 | Hűtő- és mélyhűtött, valamint klímatechnikai berendezések szerkezeti elemeinek és csővezetéke
Hűtő- és mélyhűtött, valamint klímatechnikai berendezések szerkezeti elemeinek és csővezetékeinek hőszigetelése(ívek, idomok, szerelvények szigetelése és burkolás nélkül),
szintetikus gumi alapú kaucsuk
csőhéjjal
szintetikus gumi alapú csőhéj szigetelőanyaggal,ragasztással, öntapadó ragasztószalag lezárással,
NÁ 108 mm csőátmérőig
Armacell AF/Armaflex csőhéj D, falvastagság: 7,5 mm, külső csőátmérő 28 mm, R: D-28
|  | Referencia ár: 1676,8 Ft/m | 36 | m | 0
Anyag ár: 1330 Ft/m
Gépköltség: 0 Ft/m
Rezsióradíj: 2890 Ft/óra
4 | MVH kód: 80-004-1835645 | Épületgépészeti munkák
| Kód: 80-004-001.3.2.2.1-0126542 | Általános épületgépészeti szerelés
| Verzió:2016-1 | Hűtő- és mélyhűtött, valamint klímatechnikai berendezések szerkezeti elemeinek és csővezetéke
Hűtő- és mélyhűtött, valamint klímatechnikai berendezések szerkezeti elemeinek és csővezetékeinek hőszigetelése(ívek, idomok, szerelvények szigetelése és burkolás nélkül),
polietilén
csőhéjjal
kasírozott kivitelben,ragasztással, öntapadó ragasztó szalag lezárással,
NÁ 114 mm csőátmérőig
POLIFOAM polietilén csőhéj alufóliával kasírozott, falvtg.: 20 mm, belső átmérő: 42 mm, Kód: 85038391
|  | Referencia ár: 1576,8 Ft/m | 12 | m | 0
Anyag ár: 1230 Ft/m
Gépköltség: 0 Ft/m
Rezsióradíj: 2890 Ft/óra
|  | Munkanem összesen: |  |  | 0

## 81 épületgépészeti csővezeték
81 Épületgépészeti csővezeték szerelés
MVH kód: 81-000-0834895
Kód: 81-000-001.6
Verzió:2016-1
1 | MVH kód: 81-000-0834895 | Épületgépészeti munkák
| Kód: 81-000-001.6 | Épületgépészeti csővezeték szerelése
| Verzió:2016-1 | Bontási munkák
Csővezetékek bontása,
vízvezeték elzárás és nyitás,javítási munkák előtt és után
|  | Referencia ár: 577,2 Ft/db | 2 | db | 0
Anyag ár: 0 Ft/db
Gépköltség: 0 Ft/db
Rezsióradíj: 2220 Ft/óra
2 | MVH kód: 81-000-0834682 | Épületgépészeti munkák
| Kód: 81-000-001.1.1 | Épületgépészeti csővezeték szerelése
| Verzió:2016-1 | Bontási munkák
Csővezetékek bontása,
horganyzott vagy fekete acélcsövektartószerkezetről, vagy padlócsatornábóllángvágással, deponálással,
DN 50 méretig
|  | Referencia ár: 555 Ft/m | 324 | m | 0
Anyag ár: 0 Ft/m
Gépköltség: 0 Ft/m
Rezsióradíj: 2220 Ft/óra
3 | MVH kód: 81-000-0834883 | Épületgépészeti munkák
| Kód: 81-000-001.5.2 | Épületgépészeti csővezeték szerelése
| Verzió:2016-1 | Bontási munkák
Csővezetékek bontása,
ragasztott vagy gumigyűrűs tömítésűPVC csővezeték leszerelése,
DN 65 - 100 között
|  | Referencia ár: 643,8 Ft/m | 18 | m | 0
Anyag ár: 0 Ft/m
Gépköltség: 0 Ft/m
Rezsióradíj: 2220 Ft/óra
4 | K tétel | Épületgépészeti munkák
Épületgépészeti csővezeték szerelése
Gázvezetékek
Gázvezeték,
Vörös rézcső szerelése,
presszes kötésekkel, csőidomokkal
cső elhelyezése szakaszos nyomáspróbával,
szabadon, tartószerkezettel,
csőátmérő DN 100-méretig,
DN 20
SUPERSAN félkemény vörösrézcső, F25 22 x 1 mm
|  | Referencia ár: 3496 Ft/m | 17 | m | 0
Anyag ár: 2387 Ft/m
Gépköltség: 0 Ft/m
Rezsióradíj: 2220 Ft/óra
5 | K tétel | Épületgépészeti munkák
Épületgépészeti csővezeték szerelése
Gázvezetékek
Gázvezeték,
Vörös rézcső szerelése,
presszes kötésekkel, csőidomokkal
cső elhelyezése szakaszos nyomáspróbával,
szabadon, tartószerkezettel,
csőátmérő DN 100-méretig,
DN 25
SUPERSAN félkemény vörösrézcső, F25 28 x 1 mm
|  | Referencia ár:4652 Ft/m | 12 | m | 0
Anyag ár: 2993 Ft/m
Gépköltség: 0 Ft/m
Rezsióradíj: 2220 Ft/óra
6 | MVH kód: 81-004-1668371 | Épületgépészeti munkák
| Kód: 81-004-001.5.1.1.1.1.1-0334001 | Épületgépészeti csővezeték szerelése
| Verzió:2016-1 | Fűtési vezetékek
Fűtési vezeték,
Horganyzott szénacélcső szerelése,
préselt csőkötésekkel,
cső elhelyezése csőidomok nélkül, szakaszos nyomáspróbával,
szabadon, horonyba vagy padlócsatornába,
DN 12 - DN 50
DN 12
Viega Prestabo cső, ötvözetlen szénacél, 6 m-es szálban, 15 x 1,2 Cikkszám: 559 441
|  | Referencia ár: 799,6 Ft/m | 198 | m | 0
Anyag ár: 400 Ft/m
Gépköltség: 0 Ft/m
Rezsióradíj: 2220 Ft/óra
7 | MVH kód: 81-004-1668395 | Épületgépészeti munkák
| Kód: 81-004-001.5.1.1.1.1.2-0334002 | Épületgépészeti csővezeték szerelése
| Verzió:2016-1 | Fűtési vezetékek
Fűtési vezeték,
Horganyzott szénacélcső szerelése,
préselt csőkötésekkel,
cső elhelyezése csőidomok nélkül, szakaszos nyomáspróbával,
szabadon, horonyba vagy padlócsatornába,
DN 12 - DN 50
DN 15
Viega Prestabo cső, ötvözetlen szénacél, 6 m-es szálban, 18 x 1,2 Cikkszám: 559 458
|  | Referencia ár: 909 Ft/m | 44 | m | 0
Anyag ár: 465 Ft/m
Gépköltség: 0 Ft/m
Rezsióradíj: 2220 Ft/óra
8 | MVH kód: 81-004-1668410 | Épületgépészeti munkák
| Kód: 81-004-001.5.1.1.1.1.3-0334003 | Épületgépészeti csővezeték szerelése
| Verzió:2016-1 | Fűtési vezetékek
Fűtési vezeték,
Horganyzott szénacélcső szerelése,
préselt csőkötésekkel,
cső elhelyezése csőidomok nélkül, szakaszos nyomáspróbával,
szabadon, horonyba vagy padlócsatornába,
DN 12 - DN 50
DN 20
Viega Prestabo cső, ötvözetlen szénacél, 6 m-es szálban, 22 x 1,5 Cikkszám: 559 465
|  | Referencia ár: 1152,8 Ft/m | 60 | m | 0
Anyag ár: 620 Ft/m
Gépköltség: 0 Ft/m
Rezsióradíj: 2220 Ft/óra
9 | MVH kód: 81-004-1668434 | Épületgépészeti munkák
| Kód: 81-004-001.5.1.1.1.1.4-0334004 | Épületgépészeti csővezeték szerelése
| Verzió:2016-1 | Fűtési vezetékek
Fűtési vezeték,
Horganyzott szénacélcső szerelése,
préselt csőkötésekkel,
cső elhelyezése csőidomok nélkül, szakaszos nyomáspróbával,
szabadon, horonyba vagy padlócsatornába,
DN 12 - DN 50
DN 25
Viega Prestabo cső, ötvözetlen szénacél, 6 m-es szálban, 28 x 1,5 Cikkszám: 559 472
|  | Referencia ár: 1495,6 Ft/m | 18 | m | 0
Anyag ár: 874 Ft/m
Gépköltség: 0 Ft/m
Rezsióradíj: 2220 Ft/óra
10 | MVH kód: 81-004-1668451 | Épületgépészeti munkák
| Kód: 81-004-001.5.1.1.1.1.5-0334005 | Épületgépészeti csővezeték szerelése
| Verzió:2016-1 | Fűtési vezetékek
Fűtési vezeték,
Horganyzott szénacélcső szerelése,
préselt csőkötésekkel,
cső elhelyezése csőidomok nélkül, szakaszos nyomáspróbával,
szabadon, horonyba vagy padlócsatornába,
DN 12 - DN 50
DN 32
Viega Prestabo cső, ötvözetlen szénacél, 6 m-es szálban, 35 x 1,5 Cikkszám: 559 496
|  | Referencia ár: 1838,4 Ft/m | 38 | m | 0
Anyag ár: 1128 Ft/m
Gépköltség: 0 Ft/m
Rezsióradíj: 2220 Ft/óra
11 | MVH kód: 81-004-0904326 | Épületgépészeti munkák
| Kód: 81-004-001.5.1.1.2.1.2-0334022 | Épületgépészeti csővezeték szerelése
| Verzió:2016-1 | Fűtési vezetékek
Fűtési vezeték,
Horganyzott szénacélcső szerelése,
préselt csőkötésekkel,
cső elhelyezése csőidomok nélkül, szakaszos nyomáspróbával,
csőidomok és szerelvények elhelyezése,
egy préselt kötéssel csatlakozó idomok,
DN 12
Viega Prestabo ív, 90°, biztonsági kontúrral, ötvözetlen szénacél, KB, 15 Cikkszám: 558 192
|  | Referencia ár: 892,2 Ft/db | 42 | db | 0
Anyag ár: 537 Ft/db
Gépköltség: 0 Ft/db
Rezsióradíj: 2220 Ft/óra
12 | MVH kód: 81-004-0904331 | Épületgépészeti munkák
| Kód: 81-004-001.5.1.1.2.1.2-0334036 | Épületgépészeti csővezeték szerelése
| Verzió:2016-1 | Fűtési vezetékek
Fűtési vezeték,
Horganyzott szénacélcső szerelése,
préselt csőkötésekkel,
cső elhelyezése csőidomok nélkül, szakaszos nyomáspróbával,
csőidomok és szerelvények elhelyezése,
egy préselt kötéssel csatlakozó idomok,
DN 12
Viega Prestabo ív, 45°, biztonsági kontúrral, ötvözetlen szénacél, KB, 15 Cikkszám: 558 338
|  | Referencia ár: 897,2 Ft/db | 42 | db | 0
Anyag ár: 542 Ft/db
Gépköltség: 0 Ft/db
Rezsióradíj: 2220 Ft/óra
13 | MVH kód: 81-004-0904411 | Épületgépészeti munkák
| Kód: 81-004-001.5.1.1.2.1.2-0334107 | Épületgépészeti csővezeték szerelése
| Verzió:2016-1 | Fűtési vezetékek
Fűtési vezeték,
Horganyzott szénacélcső szerelése,
préselt csőkötésekkel,
cső elhelyezése csőidomok nélkül, szakaszos nyomáspróbával,
csőidomok és szerelvények elhelyezése,
egy préselt kötéssel csatlakozó idomok,
DN 12
Viega Prestabo bedugó idom, ötvözetlen szénacél, külső menetes, 15 x 1/2 Cikkszám: 559 137
|  | Referencia ár: 1486,2 Ft/db | 42 | db | 0
Anyag ár: 1131 Ft/db
Gépköltség: 0 Ft/db
Rezsióradíj: 2220 Ft/óra
14 | MVH kód: 81-004-0904704 | Épületgépészeti munkák
| Kód: 81-004-001.5.1.1.2.1.5-0334025 | Épületgépészeti csővezeték szerelése
| Verzió:2016-1 | Fűtési vezetékek
Fűtési vezeték,
Horganyzott szénacélcső szerelése,
préselt csőkötésekkel,
cső elhelyezése csőidomok nélkül, szakaszos nyomáspróbával,
csőidomok és szerelvények elhelyezése,
egy préselt kötéssel csatlakozó idomok,
DN 25
Viega Prestabo ív, 90°, biztonsági kontúrral, ötvözetlen szénacél, KB, 28 Cikkszám: 558 222
|  | Referencia ár: 1498,8 Ft/db | 6 | db | 0
Anyag ár: 966 Ft/db
Gépköltség: 0 Ft/db
Rezsióradíj: 2220 Ft/óra
15 | MVH kód: 81-004-0904716 | Épületgépészeti munkák
| Kód: 81-004-001.5.1.1.2.1.5-0334039 | Épületgépészeti csővezeték szerelése
| Verzió:2016-1 | Fűtési vezetékek
Fűtési vezeték,
Horganyzott szénacélcső szerelése,
préselt csőkötésekkel,
cső elhelyezése csőidomok nélkül, szakaszos nyomáspróbával,
csőidomok és szerelvények elhelyezése,
egy préselt kötéssel csatlakozó idomok,
DN 25
Viega Prestabo ív, 45°, biztonsági kontúrral, ötvözetlen szénacél, KB, 28 Cikkszám: 558 369
|  | Referencia ár: 1498,8 Ft/db | 2 | db | 0
Anyag ár: 966 Ft/db
Gépköltség: 0 Ft/db
Rezsióradíj: 2220 Ft/óra
16 | MVH kód: 81-004-0904774 | Épületgépészeti munkák
| Kód: 81-004-001.5.1.1.2.1.5-0334124 | Épületgépészeti csővezeték szerelése
| Verzió:2016-1 | Fűtési vezetékek
Fűtési vezeték,
Horganyzott szénacélcső szerelése,
préselt csőkötésekkel,
cső elhelyezése csőidomok nélkül, szakaszos nyomáspróbával,
csőidomok és szerelvények elhelyezése,
egy préselt kötéssel csatlakozó idomok,
DN 25
Viega Prestabo szűkítő idom, biztonsági kontúrral, ötvözetlen szénacél, 28 x 22 Cikkszám: 558 543
|  | Referencia ár: 1100,8 Ft/db | 8 | db | 0
Anyag ár: 568 Ft/db
Gépköltség: 0 Ft/db
Rezsióradíj: 2220 Ft/óra
17 | MVH kód: 81-004-0905125 | Épületgépészeti munkák
| Kód: 81-004-001.5.1.1.2.2.2-0334131 | Épületgépészeti csővezeték szerelése
| Verzió:2016-1 | Fűtési vezetékek
Fűtési vezeték,
Horganyzott szénacélcső szerelése,
préselt csőkötésekkel,
cső elhelyezése csőidomok nélkül, szakaszos nyomáspróbával,
csőidomok és szerelvények elhelyezése,
két préselt kötéssel csatlakozó idomok,
DN 12
Viega Prestabo áttoló karmantyú, biztonsági kontúrral, ötvözetlen szénacél, 15 Cikkszám: 558 055
|  | Referencia ár: 989,8 Ft/db | 4 | db | 0
Anyag ár: 457 Ft/db
Gépköltség: 0 Ft/db
Rezsióradíj: 2220 Ft/óra
18 | MVH kód: 81-004-0905183 | Épületgépészeti munkák
| Kód: 81-004-001.5.1.1.2.2.3-0334132 | Épületgépészeti csővezeték szerelése
| Verzió:2016-1 | Fűtési vezetékek
Fűtési vezeték,
Horganyzott szénacélcső szerelése,
préselt csőkötésekkel,
cső elhelyezése csőidomok nélkül, szakaszos nyomáspróbával,
csőidomok és szerelvények elhelyezése,
két préselt kötéssel csatlakozó idomok,
DN 15
Viega Prestabo áttoló karmantyú, biztonsági kontúrral, ötvözetlen szénacél, 18 Cikkszám: 558 062
|  | Referencia ár: 1104,6 Ft/db | 2 | db | 0
Anyag ár: 483 Ft/db
Gépköltség: 0 Ft/db
Rezsióradíj: 2220 Ft/óra
19 | MVH kód: 81-004-0905246 | Épületgépészeti munkák
| Kód: 81-004-001.5.1.1.2.2.4-0334133 | Épületgépészeti csővezeték szerelése
| Verzió:2016-1 | Fűtési vezetékek
Fűtési vezeték,
Horganyzott szénacélcső szerelése,
préselt csőkötésekkel,
cső elhelyezése csőidomok nélkül, szakaszos nyomáspróbával,
csőidomok és szerelvények elhelyezése,
két préselt kötéssel csatlakozó idomok,
DN 20
Viega Prestabo áttoló karmantyú, biztonsági kontúrral, ötvözetlen szénacél, 22 Cikkszám: 558 079
|  | Referencia ár: 1154,6 Ft/db | 4 | db | 0
Anyag ár: 533 Ft/db
Gépköltség: 0 Ft/db
Rezsióradíj: 2220 Ft/óra
20 | MVH kód: 81-004-0905314 | Épületgépészeti munkák
| Kód: 81-004-001.5.1.1.2.2.5-0334134 | Épületgépészeti csővezeték szerelése
| Verzió:2016-1 | Fűtési vezetékek
Fűtési vezeték,
Horganyzott szénacélcső szerelése,
préselt csőkötésekkel,
cső elhelyezése csőidomok nélkül, szakaszos nyomáspróbával,
csőidomok és szerelvények elhelyezése,
két préselt kötéssel csatlakozó idomok,
DN 25
Viega Prestabo áttoló karmantyú, biztonsági kontúrral, ötvözetlen szénacél, 28 Cikkszám: 558 086
|  | Referencia ár: 1426,4 Ft/db | 2 | db | 0
Anyag ár: 716 Ft/db
Gépköltség: 0 Ft/db
Rezsióradíj: 2220 Ft/óra
21 | MVH kód: 81-004-0905573 | Épületgépészeti munkák
| Kód: 81-004-001.5.1.1.2.3.3-0334058 | Épületgépészeti csővezeték szerelése
| Verzió:2016-1 | Fűtési vezetékek
Fűtési vezeték,
Horganyzott szénacélcső szerelése,
préselt csőkötésekkel,
cső elhelyezése csőidomok nélkül, szakaszos nyomáspróbával,
csőidomok és szerelvények elhelyezése,
három préselt kötéssel csatlakozó idomok,
DN 15
Viega Prestabo T-idom, biztonsági kontúrral, ötvözetlen szénacél, 18 x 15 x 18 Cikkszám: 558 680
|  | Referencia ár: 1957 Ft/db | 8 | db | 0
Anyag ár: 1069 Ft/db
Gépköltség: 0 Ft/db
Rezsióradíj: 2220 Ft/óra
22 | MVH kód: 81-004-0905600 | Épületgépészeti munkák
| Kód: 81-004-001.5.1.1.2.3.4-0334061 | Épületgépészeti csővezeték szerelése
| Verzió:2016-1 | Fűtési vezetékek
Fűtési vezeték,
Horganyzott szénacélcső szerelése,
préselt csőkötésekkel,
cső elhelyezése csőidomok nélkül, szakaszos nyomáspróbával,
csőidomok és szerelvények elhelyezése,
három préselt kötéssel csatlakozó idomok,
DN 20
Viega Prestabo T-idom, biztonsági kontúrral, ötvözetlen szénacél, 22 x 15 x 22 Cikkszám: 558 697
|  | Referencia ár: 2019 Ft/db | 20 | db | 0
Anyag ár: 1131 Ft/db
Gépköltség: 0 Ft/db
Rezsióradíj: 2220 Ft/óra
23 | MVH kód: 81-004-0905636 | Épületgépészeti munkák
| Kód: 81-004-001.5.1.1.2.3.5-0324064 | Épületgépészeti csővezeték szerelése
| Verzió:2016-1 | Fűtési vezetékek
Fűtési vezeték,
Horganyzott szénacélcső szerelése,
préselt csőkötésekkel,
cső elhelyezése csőidomok nélkül, szakaszos nyomáspróbával,
csőidomok és szerelvények elhelyezése,
három préselt kötéssel csatlakozó idomok,
DN 25
Viega Prestabo T-idom, biztonsági kontúrral, ötvözetlen szénacél, 28 Cikkszám: 558 642
|  | Referencia ár: 2505,8 Ft/db | 2 | db | 0
Anyag ár: 1529 Ft/db
Gépköltség: 0 Ft/db
Rezsióradíj: 2220 Ft/óra
24 | MVH kód: 81-004-1702723 | Épületgépészeti munkák
| Kód: 81-004-001.5.1.1.2.1.6-0337185 | Épületgépészeti csővezeték szerelése
| Verzió:2016-1 | Fűtési vezetékek
Fűtési vezeték,
Horganyzott szénacélcső szerelése,
préselt csőkötésekkel,
cső elhelyezése csőidomok nélkül, szakaszos nyomáspróbával,
csőidomok és szerelvények elhelyezése,
egy préselt kötéssel csatlakozó idomok,
DN 32
Geberit Mapress szénacél KM egyenes csatlakozó idom, d35-5/4", cikkszám: 21709
|  | Referencia ár: 4121,6 Ft/db | 2 | db | 0
Anyag ár: 3500 Ft/db
Gépköltség: 0 Ft/db
Rezsióradíj: 2220 Ft/óra
25 | MVH kód: 81-004-1702803 | Épületgépészeti munkák
| Kód: 81-004-001.5.1.1.2.1.6-0337263 | Épületgépészeti csővezeték szerelése
| Verzió:2016-1 | Fűtési vezetékek
Fűtési vezeték,
Horganyzott szénacélcső szerelése,
préselt csőkötésekkel,
cső elhelyezése csőidomok nélkül, szakaszos nyomáspróbával,
csőidomok és szerelvények elhelyezése,
egy préselt kötéssel csatlakozó idomok,
DN 32
Geberit Mapress szénacél szűkítő, d35-28, cikkszám: 22313
|  | Referencia ár: 3271,6 Ft/db | 4 | db | 0
Anyag ár: 2650 Ft/db
Gépköltség: 0 Ft/db
Rezsióradíj: 2220 Ft/óra
26 | MVH kód: 81-004-0905331 | Épületgépészeti munkák
| Kód: 81-004-001.5.1.1.2.2.6-0334019 | Épületgépészeti csővezeték szerelése
| Verzió:2016-1 | Fűtési vezetékek
Fűtési vezeték,
Horganyzott szénacélcső szerelése,
préselt csőkötésekkel,
cső elhelyezése csőidomok nélkül, szakaszos nyomáspróbával,
csőidomok és szerelvények elhelyezése,
két préselt kötéssel csatlakozó idomok,
DN 32
Viega Prestabo ív, 90°, biztonsági kontúrral, ötvözetlen szénacél, 35 Cikkszám: 558 161
|  | Referencia ár: 2717,2 Ft/db | 10 | db | 0
Anyag ár: 1918 Ft/db
Gépköltség: 0 Ft/db
Rezsióradíj: 2220 Ft/óra
27 | MVH kód: 81-004-0905716 | Épületgépészeti munkák
| Kód: 81-004-001.5.1.1.2.3.6-0334072 | Épületgépészeti csővezeték szerelése
| Verzió:2016-1 | Fűtési vezetékek
Fűtési vezeték,
Horganyzott szénacélcső szerelése,
préselt csőkötésekkel,
cső elhelyezése csőidomok nélkül, szakaszos nyomáspróbával,
csőidomok és szerelvények elhelyezése,
három préselt kötéssel csatlakozó idomok,
DN 32
Viega Prestabo T-idom, biztonsági kontúrral, ötvözetlen szénacél, 35 x 28 x 35 Cikkszám: 558 772
|  | Referencia ár: 3501,6 Ft/db | 2 | db | 0
Anyag ár: 2436 Ft/db
Gépköltség: 0 Ft/db
Rezsióradíj: 2220 Ft/óra
28 | MVH kód: 81-004-1848331 | Épületgépészeti munkák
| Kód: 81-004-001.3.3.2.1.1.1-0316001 | Épületgépészeti csővezeték szerelése
| Verzió:2016-1 | Fűtési vezetékek
Fűtési vezeték,
Ötrétegű cső szerelése,
PE-Xc/Alu/PE-Xc anyagból,
préselt vagy szorítógyűrűs csőkötésekkel,
cső elhelyezése csőidomok nélkül, szakaszos nyomáspróbával,
falhoronyba vagy padlószerkezetbe szerelve (horonyvésés külön tételben),
DN 12
VALSIR Pexal többrétegű PE-Xb/Al 0,35/PE-Xb cső tekercsben, 10 bar 95 ď, 16x2 Rendelési kód: VS100108
|  | Referencia ár: 638 Ft/m | 56 | m | 0
Anyag ár: 416 Ft/m
Gépköltség: 0 Ft/m
Rezsióradíj: 2220 Ft/óra
29 | MVH kód: 81-004-1848423 | Épületgépészeti munkák
| Kód: 81-004-001.3.3.2.1.1.2-0316010 | Épületgépészeti csővezeték szerelése
| Verzió:2016-1 | Fűtési vezetékek
Fűtési vezeték,
Ötrétegű cső szerelése,
PE-Xc/Alu/PE-Xc anyagból,
préselt vagy szorítógyűrűs csőkötésekkel,
cső elhelyezése csőidomok nélkül, szakaszos nyomáspróbával,
falhoronyba vagy padlószerkezetbe szerelve (horonyvésés külön tételben),
DN 15
VALSIR Pexal többrétegű PE-Xb/Al 0,35/PE-Xb cső tekercsben, 10 bar 95 ď, 20x2 Rendelési kód: VS100115
|  | Referencia ár: 773,2 Ft/m | 76 | m | 0
Anyag ár: 529 Ft/m
Gépköltség: 0 Ft/m
Rezsióradíj: 2220 Ft/óra
30 | MVH kód: 81-004-1848481 | Épületgépészeti munkák
| Kód: 81-004-001.3.3.2.1.1.3-0316016 | Épületgépészeti csővezeték szerelése
| Verzió:2016-1 | Fűtési vezetékek
Fűtési vezeték,
Ötrétegű cső szerelése,
PE-Xc/Alu/PE-Xc anyagból,
préselt vagy szorítógyűrűs csőkötésekkel,
cső elhelyezése csőidomok nélkül, szakaszos nyomáspróbával,
falhoronyba vagy padlószerkezetbe szerelve (horonyvésés külön tételben),
DN 20
VALSIR Pexal többrétegű PE-Xb/Al /PE-Xb cső tekercsben, 10 bar 95 ď, 26x3 Rendelési kód: VS100117
|  | Referencia ár: 1356,4 Ft/m | 36 | m | 0
Anyag ár: 1090 Ft/m
Gépköltség: 0 Ft/m
Rezsióradíj: 2220 Ft/óra
31 | MVH kód: 81-004-1848905 | Épületgépészeti munkák
| Kód: 81-004-001.3.3.2.2.1.1-0316131 | Épületgépészeti csővezeték szerelése
| Verzió:2016-1 | Fűtési vezetékek
Fűtési vezeték,
Ötrétegű cső szerelése,
PE-Xc/Alu/PE-Xc anyagból,
préselt vagy szorítógyűrűs csőkötésekkel,
csőidomok elhelyezése,
egy szorítógyűrűs kötéssel,
DN 12
VALSIR-GENERAL FITTINGS szor.gy falikorong, 16x1/2" Rendelési kód: G5323N041620A
|  | Referencia ár: 854,8 Ft/db | 27 | db | 0
Anyag ár: 766 Ft/db
Gépköltség: 0 Ft/db
Rezsióradíj: 2220 Ft/óra
32 | MVH kód: 81-004-1849183 | Épületgépészeti munkák
| Kód: 81-004-001.3.3.2.2.1.3-0316121 | Épületgépészeti csővezeték szerelése
| Verzió:2016-1 | Fűtési vezetékek
Fűtési vezeték,
Ötrétegű cső szerelése,
PE-Xc/Alu/PE-Xc anyagból,
préselt vagy szorítógyűrűs csőkötésekkel,
csőidomok elhelyezése,
egy szorítógyűrűs kötéssel,
DN 20
VALSIR-GENERAL FITTINGS szor.gy könyök, km, 26x1", Rendelési kód: G5321N102630A
|  | Referencia ár: 1795,2 Ft/db | 4 | db | 0
Anyag ár: 1662 Ft/db
Gépköltség: 0 Ft/db
Rezsióradíj: 2220 Ft/óra
33 | MVH kód: 81-004-1849154 | Épületgépészeti munkák
| Kód: 81-004-001.3.3.2.2.1.3-0316105 | Épületgépészeti csővezeték szerelése
| Verzió:2016-1 | Fűtési vezetékek
Fűtési vezeték,
Ötrétegű cső szerelése,
PE-Xc/Alu/PE-Xc anyagból,
préselt vagy szorítógyűrűs csőkötésekkel,
csőidomok elhelyezése,
egy szorítógyűrűs kötéssel,
DN 20
VALSIR-GENERAL FITTINGS szor.gy egyenes csatlakozó bm, 26x3/4" Rendelési kód: G5302N052630A
|  | Referencia ár: 1400,2 Ft/db | 2 | db | 0
Anyag ár: 1267 Ft/db
Gépköltség: 0 Ft/db
Rezsióradíj: 2220 Ft/óra
34 | MVH kód: 81-004-1849406 | Épületgépészeti munkák
| Kód: 81-004-001.3.3.2.2.2.3-0316112 | Épületgépészeti csővezeték szerelése
| Verzió:2016-1 | Fűtési vezetékek
Fűtési vezeték,
Ötrétegű cső szerelése,
PE-Xc/Alu/PE-Xc anyagból,
préselt vagy szorítógyűrűs csőkötésekkel,
csőidomok elhelyezése,
két szorítógyűrűs kötéssel,
DN 20
VALSIR-GENERAL FITTINGS szor.gy könyök, egál, 26x26 Rendelési kód: G5320N263000A
|  | Referencia ár: 2249,4 Ft/db | 14 | db | 0
Anyag ár: 1983 Ft/db
Gépköltség: 0 Ft/db
Rezsióradíj: 2220 Ft/óra
35 | MVH kód: 81-004-1849476 | Épületgépészeti munkák
| Kód: 81-004-001.3.3.2.2.3.1-0316135 | Épületgépészeti csővezeték szerelése
| Verzió:2016-1 | Fűtési vezetékek
Fűtési vezeték,
Ötrétegű cső szerelése,
PE-Xc/Alu/PE-Xc anyagból,
préselt vagy szorítógyűrűs csőkötésekkel,
csőidomok elhelyezése,
három szorítógyűrűs kötéssel,
DN 12
VALSIR-GENERAL FITTINGS szor.gy T-idom, egál, 16x16x16 Rendelési kód: G5310N162000A
|  | Referencia ár: 1485,4 Ft/db | 2 | db | 0
Anyag ár: 1219 Ft/db
Gépköltség: 0 Ft/db
Rezsióradíj: 2220 Ft/óra
36 | MVH kód: 81-004-1849493 | Épületgépészeti munkák
| Kód: 81-004-001.3.3.2.2.3.2-0316137 | Épületgépészeti csővezeték szerelése
| Verzió:2016-1 | Fűtési vezetékek
Fűtési vezeték,
Ötrétegű cső szerelése,
PE-Xc/Alu/PE-Xc anyagból,
préselt vagy szorítógyűrűs csőkötésekkel,
csőidomok elhelyezése,
három szorítógyűrűs kötéssel,
DN 15
VALSIR-GENERAL FITTINGS szor.gy T-idom, egál, 20x20x20 Rendelési kód: G5310N202000A
|  | Referencia ár: 2042,4 Ft/db | 10 | db | 0
Anyag ár: 1776 Ft/db
Gépköltség: 0 Ft/db
Rezsióradíj: 2220 Ft/óra
37 | MVH kód: 81-004-1849503 | Épületgépészeti munkák
| Kód: 81-004-001.3.3.2.2.3.3-0316138 | Épületgépészeti csővezeték szerelése
| Verzió:2016-1 | Fűtési vezetékek
Fűtési vezeték,
Ötrétegű cső szerelése,
PE-Xc/Alu/PE-Xc anyagból,
préselt vagy szorítógyűrűs csőkötésekkel,
csőidomok elhelyezése,
három szorítógyűrűs kötéssel,
DN 20
VALSIR-GENERAL FITTINGS szor.gy T-idom, egál, 26x26x26 Rendelési kód: G5310N263000A
|  | Referencia ár: 3244,6 Ft/db | 2 | db | 0
Anyag ár: 2845 Ft/db
Gépköltség: 0 Ft/db
Rezsióradíj: 2220 Ft/óra
38 | MVH kód: 81-004-1850310 | Épületgépészeti munkák
| Kód: 81-004-001.3.3.2.2.5.2-0316439 | Épületgépészeti csővezeték szerelése
| Verzió:2016-1 | Fűtési vezetékek
Fűtési vezeték,
Ötrétegű cső szerelése,
PE-Xc/Alu/PE-Xc anyagból,
préselt vagy szorítógyűrűs csőkötésekkel,
csőidomok elhelyezése,
két préselt kötéssel,
DN 15
VALSIR-GENERAL FITTINGS TH-H-U prés szűkítő, 20x16 Rendelési kód: G5S03H665600T
|  | Referencia ár: 962,6 Ft/db | 2 | db | 0
Anyag ár: 785 Ft/db
Gépköltség: 0 Ft/db
Rezsióradíj: 2220 Ft/óra
39 | MVH kód: 81-004-1850402 | Épületgépészeti munkák
| Kód: 81-004-001.3.3.2.2.5.3-0316442 | Épületgépészeti csővezeték szerelése
| Verzió:2016-1 | Fűtési vezetékek
Fűtési vezeték,
Ötrétegű cső szerelése,
PE-Xc/Alu/PE-Xc anyagból,
préselt vagy szorítógyűrűs csőkötésekkel,
csőidomok elhelyezése,
két préselt kötéssel,
DN 20
VALSIR-GENERAL FITTINGS TH-H-U prés szűkítő, 26x20 Rendelési kód: G5S03H776600T
|  | Referencia ár: 1324,4 Ft/db | 2 | db | 0
Anyag ár: 1058 Ft/db
Gépköltség: 0 Ft/db
Rezsióradíj: 2220 Ft/óra
40 | MVH kód: 81-004-1850741 | Épületgépészeti munkák
| Kód: 81-004-001.3.3.2.2.6.2-0316395 | Épületgépészeti csővezeték szerelése
| Verzió:2016-1 | Fűtési vezetékek
Fűtési vezeték,
Ötrétegű cső szerelése,
PE-Xc/Alu/PE-Xc anyagból,
préselt vagy szorítógyűrűs csőkötésekkel,
csőidomok elhelyezése,
három préselt kötéssel,
DN 15
VALSIR-GENERAL FITTINGS TH-H-U prés T-idom, szűkített, 20x16x16 Rendelési kód: G5S13H665656T
|  | Referencia ár: 1734,4 Ft/db | 2 | db | 0
Anyag ár: 1468 Ft/db
Gépköltség: 0 Ft/db
Rezsióradíj: 2220 Ft/óra
41 | MVH kód: 81-004-1850753 | Épületgépészeti munkák
| Kód: 81-004-001.3.3.2.2.6.2-0316396 | Épületgépészeti csővezeték szerelése
| Verzió:2016-1 | Fűtési vezetékek
Fűtési vezeték,
Ötrétegű cső szerelése,
PE-Xc/Alu/PE-Xc anyagból,
préselt vagy szorítógyűrűs csőkötésekkel,
csőidomok elhelyezése,
három préselt kötéssel,
DN 15
VALSIR-GENERAL FITTINGS TH-H-U prés T-idom, szűkített, 20x16x20 Rendelési kód: G5S13H665666T
|  | Referencia ár: 1701,4 Ft/db | 6 | db | 0
Anyag ár: 1435 Ft/db
Gépköltség: 0 Ft/db
Rezsióradíj: 2220 Ft/óra
42 | MVH kód: 81-004-1850850 | Épületgépészeti munkák
| Kód: 81-004-001.3.3.2.2.6.3-0316405 | Épületgépészeti csővezeték szerelése
| Verzió:2016-1 | Fűtési vezetékek
Fűtési vezeték,
Ötrétegű cső szerelése,
PE-Xc/Alu/PE-Xc anyagból,
préselt vagy szorítógyűrűs csőkötésekkel,
csőidomok elhelyezése,
három préselt kötéssel,
DN 20
VALSIR-GENERAL FITTINGS TH-H-U prés T-idom, szűkített, 26x20x20 Rendelési kód: G5S13H776666T
|  | Referencia ár: 2505,6 Ft/db | 8 | db | 0
Anyag ár: 2106 Ft/db
Gépköltség: 0 Ft/db
Rezsióradíj: 2220 Ft/óra
43 | MVH kód: 81-002-0871904 | Épületgépészeti munkák
| Kód: 81-002-003.2.1.2.2-0131003 | Épületgépészeti csővezeték szerelése
| Verzió:2016-1 | Lefolyóvezetékek
PVC lefolyóvezeték szerelése,
tokos, gumigyűrűs kötésekkel,
cső elhelyezése csőidomokkal, szakaszos tömörségi próbával,
horonyba vagy padlócsatornába,
DN 40
PVC vízvezetéki lefolyócső, KAEM 40x1.8x2000 mmtokosvégű
|  | Referencia ár: 1489,6 Ft/m | 11 | m | 0
Anyag ár: 535 Ft/m
Gépköltség: 0 Ft/m
Rezsióradíj: 2220 Ft/óra
44 | MVH kód: 81-002-0871916 | Épületgépészeti munkák
| Kód: 81-002-003.2.1.2.3-0131004 | Épületgépészeti csővezeték szerelése
| Verzió:2016-1 | Lefolyóvezetékek
PVC lefolyóvezeték szerelése,
tokos, gumigyűrűs kötésekkel,
cső elhelyezése csőidomokkal, szakaszos tömörségi próbával,
horonyba vagy padlócsatornába,
DN 50
PVC vízvezetéki lefolyócső, KAEM 50x1.8x2000 mmtokosvégű
|  | Referencia ár: 1623,4 Ft/m | 32 | m | 0
Anyag ár: 580 Ft/m
Gépköltség: 0 Ft/m
Rezsióradíj: 2220 Ft/óra
45 | MVH kód: 81-002-0871945 | Épületgépészeti munkák
| Kód: 81-002-003.2.1.2.6-0131007 | Épületgépészeti csővezeték szerelése
| Verzió:2016-1 | Lefolyóvezetékek
PVC lefolyóvezeték szerelése,
tokos, gumigyűrűs kötésekkel,
cső elhelyezése csőidomokkal, szakaszos tömörségi próbával,
horonyba vagy padlócsatornába,
DN 100
PVC vízvezetéki lefolyócső, KAEM 110x2.2x2000 mmtokosvégű
|  | Referencia ár: 3024,4 Ft/m | 6 | m | 0
Anyag ár: 1315 Ft/m
Gépköltség: 0 Ft/m
Rezsióradíj: 2220 Ft/óra
46 | MVH kód: 81-002-0873313 M | Épületgépészeti munkák
| Kód: 81-002-004.1.1.2.1-0131502 | Épületgépészeti csővezeték szerelése
| Verzió:2016-1 | Lefolyóvezetékek
PVC-KGEM lefolyóvezeték szerelése,
tokos, gumigyűrűs kötésekkel,
cső elhelyezése csőidomokkal, szakaszos tömörségi próbával,
horonyba, padlócsatornába vagy épületen belül földárokba,
DN 100
Kemény PVC KG csatornacső NÁ 110x3.0 mm,2 m hosszú gumigyűrű tömítéssel, KGEM egy végén tokos
|  | Referencia ár: 4287 Ft/m | 6 | m | 0
Anyag ár: 2707 Ft/m
Gépköltség: 0 Ft/m
Rezsióradíj: 2220 Ft/óra
47 | K tétel | Épületgépészeti munkák
Épületgépészeti csővezeték szerelése
Lefolyóvezetékek
PVC-KGEM lefolyóvezeték szerelése,
tokos, gumigyűrűs kötésekkel,
cső elhelyezése csőidomokkal, szakaszos tömörségi próbával,
horonyba, padlócsatornába vagy épületen belül földárokba,
DN 125
Kemény PVC KG csatornacső NÁ 125x3.2 mm,2 m hosszú gumigyűrű tömítéssel, KGEM egy végén tokos
|  | Referencia ár: 4987 Ft/m | 30 | m | 0
Anyag ár: 3211 Ft/m
Gépköltség: 0 Ft/m
Rezsióradíj: 2220 Ft/óra
48 | K tétel | Épületgépészeti munkák
Épületgépészeti csővezeték szerelése
Lefolyóvezetékek
PE lefolyóvezeték szerelése,
hegesztet vagy elektrokarmantyús kötésekkel,
cső elhelyezése csőidomokkal, szakaszos tömörségi próbával,
horonyba, padlócsatornába vagy épületen belül földárokba,
DN 100
GEBERIT PE csatornacső NÁ 110x5.0 mm,5 m hosszú
|  | Referencia ár: 4700 Ft/m | 9 | m | 0
Anyag ár: 3120 Ft/m
Gépköltség: 0 Ft/m
Rezsióradíj: 2220 Ft/óra
49 | K tétel | Épületgépészeti munkák
Épületgépészeti csővezeték szerelése
Lefolyóvezetékek
PE lefolyóvezeték szerelése,
hegesztet vagy elektrokarmantyús kötésekkel,
cső elhelyezése csőidomokkal, szakaszos tömörségi próbával,
horonyba, padlócsatornába vagy épületen belül földárokba,
DN 125
GEBERIT PE csatornacső NÁ 125x5.0 mm,5 m hosszú
|  | Referencia ár: 5108 Ft/m | 15 | m | 0
Anyag ár: 3424 Ft/m
Gépköltség: 0 Ft/m
Rezsióradíj: 2220 Ft/óra
50 | K tétel | Épületgépészeti munkák
Épületgépészeti csővezeték szerelése
Víz nyomóvezték
PE lefolyóvezeték szerelése,
gyorskötő kötésekkel,
cső elhelyezése csőidomokkal, szakaszos tömörségi próbával,
horonyba, padlócsatornába vagy épületen belül földárokba,
DN 32
GEBERIT PE cső ivóvízre, SDR 80 DN 32x3,2 mm,tekercsben
|  | Referencia ár: 1328 Ft/m | 18 | m | 0
Anyag ár: 768 Ft/m
Gépköltség: 0 Ft/m
Rezsióradíj: 2220 Ft/óra
51 | MVH kód: 81-004-0903355 | Épületgépészeti munkák
| Kód: 81-004-001.4.1.1.1.5-0110016 | Épületgépészeti csővezeték szerelése
| Verzió:2016-1 | Fűtési vezetékek
Fűtési vezeték,
Fekete acélcső szerelése,
hegesztett kötésekkel, tartószerkezettel, szakaszos nyomáspróbával,
szabadon, horonyba vagy padlócsatornába,
irányváltozás csőhajlítással,
DN 32
Fekete acélcső MSZ 120/1 A 37X 5/4" simavégű
|  | Referencia ár: 4895 Ft/m | 12 | m | 0
Anyag ár: 1454 Ft/m
Gépköltség: 0 Ft/m
Rezsióradíj: 2220 Ft/óra
52 | MVH kód: 81-004-0904665 | Épületgépészeti munkák
| Kód: 81-004-001.5.1.1.2.1.4-0334121 | Épületgépészeti csővezeték szerelése
| Verzió:2016-1 | Fűtési vezetékek
Fűtési vezeték,
Horganyzott szénacélcső szerelése,
préselt csőkötésekkel,
cső elhelyezése csőidomok nélkül, szakaszos nyomáspróbával,
csőidomok és szerelvények elhelyezése,
egy préselt kötéssel csatlakozó idomok,
DN 20
Viega Prestabo szűkítő idom, biztonsági kontúrral, ötvözetlen szénacél, 22 x 18 Cikkszám: 558 512
|  | Referencia ár: 851 Ft/db | 8 | db | 0
Anyag ár: 407 Ft/db
Gépköltség: 0 Ft/db
Rezsióradíj: 2220 Ft/óra
53 | MVH kód: 81-004-0904556 | Épületgépészeti munkák
| Kód: 81-004-001.5.1.1.2.1.3-0334119 | Épületgépészeti csővezeték szerelése
| Verzió:2016-1 | Fűtési vezetékek
Fűtési vezeték,
Horganyzott szénacélcső szerelése,
préselt csőkötésekkel,
cső elhelyezése csőidomok nélkül, szakaszos nyomáspróbával,
csőidomok és szerelvények elhelyezése,
egy préselt kötéssel csatlakozó idomok,
DN 15
Viega Prestabo szűkítő idom, biztonsági kontúrral, ötvözetlen szénacél, 18 x 15 Cikkszám: 558 499
|  | Referencia ár: 732,2 Ft/db | 4 | db | 0
Anyag ár: 377 Ft/db
Gépköltség: 0 Ft/db
Rezsióradíj: 2220 Ft/óra
54 | MVH kód: 81-004-0905641 | Épületgépészeti munkák
| Kód: 81-004-001.5.1.1.2.3.5-0324065 | Épületgépészeti csővezeték szerelése
| Verzió:2016-1 | Fűtési vezetékek
Fűtési vezeték,
Horganyzott szénacélcső szerelése,
préselt csőkötésekkel,
cső elhelyezése csőidomok nélkül, szakaszos nyomáspróbával,
csőidomok és szerelvények elhelyezése,
három préselt kötéssel csatlakozó idomok,
DN 25
Viega Prestabo T-idom, biztonsági kontúrral, ötvözetlen szénacél, 28 x 15 x 28 Cikkszám: 558 710
|  | Referencia ár: 2590,8 Ft/db | 4 | db | 0
Anyag ár: 1614 Ft/db
Gépköltség: 0 Ft/db
Rezsióradíj: 2220 Ft/óra
55 | MVH kód: 81-004-0905670 | Épületgépészeti munkák
| Kód: 81-004-001.5.1.1.2.3.6-0334068 | Épületgépészeti csővezeték szerelése
| Verzió:2016-1 | Fűtési vezetékek
Fűtési vezeték,
Horganyzott szénacélcső szerelése,
préselt csőkötésekkel,
cső elhelyezése csőidomok nélkül, szakaszos nyomáspróbával,
csőidomok és szerelvények elhelyezése,
három préselt kötéssel csatlakozó idomok,
DN 32
Viega Prestabo T-idom, biztonsági kontúrral, ötvözetlen szénacél, 35 Cikkszám: 558 659
|  | Referencia ár: 3443,6 Ft/db | 2 | db | 0
Anyag ár: 2378 Ft/db
Gépköltség: 0 Ft/db
Rezsióradíj: 2220 Ft/óra
|  | Munkanem összesen: |  |  | 0

## 82 Épületgépészeti szerelvények
82 Épületgépészeti szerelvények és berendezések
1 | MVH kód: 82-000-0922943 | Épületgépészeti munkák
| Kód: 82-000-001.2.1 | Épületgépészeti szerelvények és berendezések szerelése
| Verzió:2016-1 | Bontási munkák
Szerelvények leszerelése,
menetes szerelvények,
DN 50 méretig
|  | Referencia ár: 976,8 Ft/db | 10 | db | 0
Anyag ár: 0 Ft/db
Gépköltség: 0 Ft/db
Rezsióradíj: 2220 Ft/óra
2 | MVH kód: 82-000-0923013 | Épületgépészeti munkák
| Kód: 82-000-001.3.6 | Épületgépészeti szerelvények és berendezések szerelése
| Verzió:2016-1 | Bontási munkák
Szerelvények leszerelése,
kazánházi szerelvények
füstcsövek, cső és idomacél állványok
|  | Referencia ár: 710,4 Ft/db | 3 | db | 0
Anyag ár: 0 Ft/db
Gépköltség: 0 Ft/db
Rezsióradíj: 2220 Ft/óra
3 | MVH kód: 82-000-0923095 | Épületgépészeti munkák
| Kód: 82-000-003.2 | Épületgépészeti szerelvények és berendezések szerelése
| Verzió:2016-1 | Bontási munkák
Vízellátás berendezési tárgyak leszerelése,
falikutak, mosdók
|  | Referencia ár: 1687,2 Ft/db | 7 | db | 0
Anyag ár: 0 Ft/db
Gépköltség: 0 Ft/db
Rezsióradíj: 2220 Ft/óra
4 | MVH kód: 82-000-0923105 | Épületgépészeti munkák
| Kód: 82-000-003.3 | Épületgépészeti szerelvények és berendezések szerelése
| Verzió:2016-1 | Bontási munkák
Vízellátás berendezési tárgyak leszerelése,
mosogatók
|  | Referencia ár: 2508,6 Ft/db | 1 | db | 0
Anyag ár: 0 Ft/db
Gépköltség: 0 Ft/db
Rezsióradíj: 2220 Ft/óra
5 | MVH kód: 82-000-0923110 | Épületgépészeti munkák
| Kód: 82-000-003.4 | Épületgépészeti szerelvények és berendezések szerelése
| Verzió:2016-1 | Bontási munkák
Vízellátás berendezési tárgyak leszerelése,
WC csésze tartozékokkal
|  | Referencia ár: 3951,6 Ft/db | 5 | db | 0
Anyag ár: 0 Ft/db
Gépköltség: 0 Ft/db
Rezsióradíj: 2220 Ft/óra
6 | MVH kód: 82-000-0923134 | Épületgépészeti munkák
| Kód: 82-000-003.6 | Épületgépészeti szerelvények és berendezések szerelése
| Verzió:2016-1 | Bontási munkák
Vízellátás berendezési tárgyak leszerelése,
öblítőtartály tartozékokkal
|  | Referencia ár: 1931,4 Ft/db | 5 | db | 0
Anyag ár: 0 Ft/db
Gépköltség: 0 Ft/db
Rezsióradíj: 2220 Ft/óra
7 | MVH kód: 82-000-0923175 | Épületgépészeti munkák
| Kód: 82-000-003.9.2 | Épületgépészeti szerelvények és berendezések szerelése
| Verzió:2016-1 | Bontási munkák
Vízellátás berendezési tárgyak leszerelése,
zuhanytálcák
beépített
|  | Referencia ár: 4173,6 Ft/db | 1 | db | 0
Anyag ár: 0 Ft/db
Gépköltség: 0 Ft/db
Rezsióradíj: 2220 Ft/óra
8 | MVH kód: 82-000-1858586 | Épületgépészeti munkák
| Kód: 82-000-004.11.1.2 | Épületgépészeti szerelvények és berendezések szerelése
| Verzió:2016-1 | Bontási munkák
Gáz- és fűtésszerelési berendezési tárgyak leszerelése,
fűtésszerelési berendezési tárgyak
acéllemez radiátor,
11 - 20 tag között
|  | Referencia ár: 5550 Ft/db | 18 | db | 0
Anyag ár: 0 Ft/db
Gépköltség: 0 Ft/db
Rezsióradíj: 2220 Ft/óra
9 | MVH kód: 82-000-0923202 | Épületgépészeti munkák
| Kód: 82-000-004.2.1.1 | Épületgépészeti szerelvények és berendezések szerelése
| Verzió:2016-1 | Bontási munkák
Gáz- és fűtésszerelési berendezési tárgyak leszerelése,
fűtésszerelési berendezési tárgyak
kazánok
60 kW-ig
|  | Referencia ár: 11100 Ft/db | 1 | db | 0
Anyag ár: 0 Ft/db
Gépköltség: 0 Ft/db
Rezsióradíj: 2220 Ft/óra
10 | MVH kód: 82-001-3551941 | Épületgépészeti munkák
| Kód: 82-001-006.2.8-0722154 | Épületgépészeti szerelvények és berendezések szerelése
| Verzió:2016-1 | Szerelvények
Egyoldalon menetes szerelvény elhelyezése,külső vagy belső menettel, illetve hollandival csatlakoztatva
DN 15
légtelenítőszelep, kifolyó- és locsolószelep
Flamco Flexvent H 1/2" úszós légtelenítő max. 120ď , 10 bar, elzáróelemmel Rendelési szám: 27710
|  | Referencia ár: 2832,6 Ft/db | 8 | db | 0
Anyag ár: 2100 Ft/db
Gépköltség: 0 Ft/db
Rezsióradíj: 2220 Ft/óra
11 | MVH kód: 82-001-0933340 | Épületgépészeti munkák
| Kód: 82-001-007.2.2-0115563 | Épületgépészeti szerelvények és berendezések szerelése
| Verzió:2016-1 | Szerelvények
Kétoldalon menetes szerelvény elhelyezése,külső vagy belső menettel, illetve hollandival csatlakoztatva
DN 15
gömbcsap, víz- és gázfőcsap
OVENTROP "Optibal" golyóscsap sárgarézből, krómozott kivitel, alumínium karral, PN 16, 100 C fok (PN20), DN 15, 1/2", 107 60 04
|  | Referencia ár: 3450,2 Ft/db | 3 | db | 0
Anyag ár: 2318 Ft/db
Gépköltség: 0 Ft/db
Rezsióradíj: 2220 Ft/óra
12 | MVH kód: 82-001-0934616 | Épületgépészeti munkák
| Kód: 82-001-007.3.2-0115564 | Épületgépészeti szerelvények és berendezések szerelése
| Verzió:2016-1 | Szerelvények
Kétoldalon menetes szerelvény elhelyezése,külső vagy belső menettel, illetve hollandival csatlakoztatva
DN 20
gömbcsap, víz- és gázfőcsap
OVENTROP "Optibal" golyóscsap sárgarézből, krómozott kivitel, alumínium karral, PN 16, 100 C fok (PN20), DN 20, 3/4", 107 60 06
|  | Referencia ár: 4249,2 Ft/db | 8 | db | 0
Anyag ár: 3006 Ft/db
Gépköltség: 0 Ft/db
Rezsióradíj: 2220 Ft/óra
13 | MVH kód: 82-001-0935725 | Épületgépészeti munkák
| Kód: 82-001-007.4.2-0115565 | Épületgépészeti szerelvények és berendezések szerelése
| Verzió:2016-1 | Szerelvények
Kétoldalon menetes szerelvény elhelyezése,külső vagy belső menettel, illetve hollandival csatlakoztatva
DN 25
gömbcsap, víz- és gázfőcsap
OVENTROP "Optibal" golyóscsap sárgarézből, krómozott kivitel, alumínium karral, PN 16, 100 C fok (PN20), DN 25, 1", 107 60 08
|  | Referencia ár: 5750,8 Ft/db | 12 | db | 0
Anyag ár: 4219 Ft/db
Gépköltség: 0 Ft/db
Rezsióradíj: 2220 Ft/óra
14 | MVH kód: 82-001-0936783 | Épületgépészeti munkák
| Kód: 82-001-007.5.2-0115566 | Épületgépészeti szerelvények és berendezések szerelése
| Verzió:2016-1 | Szerelvények
Kétoldalon menetes szerelvény elhelyezése,külső vagy belső menettel, illetve hollandival csatlakoztatva
DN 32
gömbcsap, víz- és gázfőcsap
OVENTROP "Optibal" golyóscsap sárgarézből, krómozott kivitel, alumínium karral, PN 16, 100 C fok (PN20), 107 60 10, bb 1 1/4"
|  | Referencia ár: 8212,6 Ft/db | 6 | db | 0
Anyag ár: 6370 Ft/db
Gépköltség: 0 Ft/db
Rezsióradíj: 2220 Ft/óra
15 | MVH kód: 82-001-0936146 | Épületgépészeti munkák
| Kód: 82-001-007.4.3-0115774 | Épületgépészeti szerelvények és berendezések szerelése
| Verzió:2016-1 | Szerelvények
Kétoldalon menetes szerelvény elhelyezése,külső vagy belső menettel, illetve hollandival csatlakoztatva
DN 25
szennyfogószűrő
OVENTROP vörösöntvény szennyfogó szűrő kettős szűrőbetéttel, PN 16, 150 C fok, bb. DN 25, 1", 112 10 08
|  | Referencia ár: 14970,8 Ft/db | 1 | db | 0
Anyag ár: 13439 Ft/db
Gépköltség: 0 Ft/db
Rezsióradíj: 2220 Ft/óra
16 | MVH kód: 82-001-2142083 | Épületgépészeti munkák
| Kód: 82-001-013.2-0343257 | Épületgépészeti szerelvények és berendezések szerelése
| Verzió:2016-1 | Szerelvények
Három- vagy négyoldalon menetes szerelvény elhelyezése,külső, vagy belső menettel, illetve hollandival csatlakoztatva
DN 20
Honeywell termosztatikus keverőszelep, HMV keverés, forrázásvédelem, 3/4", külső menet+28 ropp.csatl., 30-60°C, PN10, max 90°C, (kvs=2,4), TM300-3/4I
|  | Referencia ár: 45093,2 Ft/db | 1 | db | 0
Anyag ár: 43406 Ft/db
Gépköltség: 0 Ft/db
Rezsióradíj: 2220 Ft/óra
17 | MVH kód: 82-011-0990482 | Épületgépészeti munkák
| Kód: 82-011-001.1.2.1.2-0240001 | Épületgépészeti szerelvények és berendezések szerelése
| Verzió:2016-1 | Készülékek víz- és/vagy gázoldali bekötése
Készülékek víz- vagy gázoldali bekötése méretre vágható bordáscsővel,
peremezhető cső hollandi csatlakozás készítése nélkül,
gázoldali bekötés,
inox bordáscsővel,
DN 15
GEBO Eurogas 1/2" inox bordáscső gázra, 5 m-es tekercs, TFG12R5MT
|  | Referencia ár: 2908,6 Ft/m | 1 | m | 0
Anyag ár: 2731 Ft/m
Gépköltség: 0 Ft/m
Rezsióradíj: 2220 Ft/óra
18 | MVH kód: 82-011-0990516 | Épületgépészeti munkák
| Kód: 82-011-001.1.2.1.3-0240011 | Épületgépészeti szerelvények és berendezések szerelése
| Verzió:2016-1 | Készülékek víz- és/vagy gázoldali bekötése
Készülékek víz- vagy gázoldali bekötése méretre vágható bordáscsővel,
peremezhető cső hollandi csatlakozás készítése nélkül,
gázoldali bekötés,
inox bordáscsővel,
DN 20
GEBO Eurogas 3/4" inox bordáscső gázra, 5 m-es tekercs, TFG15R5MT
|  | Referencia ár: 3768,4 Ft/m | 1 | m | 0
Anyag ár: 3502 Ft/m
Gépköltség: 0 Ft/m
Rezsióradíj: 2220 Ft/óra
19 | MVH kód: 82-009-0969053 | Épületgépészeti munkák
| Kód: 82-009-005.1-0112631 | Épületgépészeti szerelvények és berendezések szerelése
| Verzió:2016-1 | Vízellátás berendezési tárgyai
Mosdó vagy mosómedence berendezés elhelyezése és bekötése,kifolyószelep, bűzelzáró és sarokszelep nélkül,
falraszerelhető porcelán kivitelben (komplett)
ALFÖLDI/BÁZIS porcelán mosdó, 60 cm,3 csaplyukkal, fehér, Kód: 4196 70
|  | Referencia ár: 12756,6 Ft/db | 6 | db | 0
Anyag ár: 9249 Ft/db
Gépköltség: 0 Ft/db
Rezsióradíj: 2220 Ft/óra
20 | MVH kód: 82-009-0972291 | Épületgépészeti munkák
| Kód: 82-009-009.2.2.2-0319324 | Épületgépészeti szerelvények és berendezések szerelése
| Verzió:2016-1 | Vízellátás berendezési tárgyai
Zuhanytálca vagy zuhanykabin elhelyezése és bekötése,csaptelep és szifon nélkül,
zuhanytálca lábbal,
acryl kivitelben
80 cm-es oldalhosszúság felett
Kabi LEONARDO 90 akryl zuhanytálca íves, 90x18x9 cm, Kód:15003
|  | Referencia ár: 35589,2 Ft/db | 2 | db | 0
Anyag ár: 32126 Ft/db
Gépköltség: 0 Ft/db
Rezsióradíj: 2220 Ft/óra
21 | MVH kód: 82-009-0972555 | Épületgépészeti munkák
| Kód: 82-009-009.6.2.1-0319363 | Épületgépészeti szerelvények és berendezések szerelése
| Verzió:2016-1 | Vízellátás berendezési tárgyai
Zuhanytálca vagy zuhanykabin elhelyezése és bekötése,csaptelep és szifon nélkül,
zuhanykabin
kerettel
biztonsági üveggel
Kabi APOLLO Plus 90 zuhanykabin, üveg, 90x90x185 cm, Kód:15153
|  | Referencia ár: 97960 Ft/db | 1 | db | 0
Anyag ár: 96850 Ft/db
Gépköltség: 0 Ft/db
Rezsióradíj: 2220 Ft/óra
22 | MVH kód: 82-009-0974560 | Épületgépészeti munkák
| Kód: 82-009-011.1.2.1-0110201 | Épületgépészeti szerelvények és berendezések szerelése
| Verzió:2016-1 | Vízellátás berendezési tárgyai
WC csésze elhelyezése és bekötése,öblítőtartály, sarokszelep, WC ülőke, nyomógomb nélkül,
porcelánból,
hátsókifolyású,
lapos öblítésű kivitelben
BÁZIS porcelán laposöblítésű W.C. hátsó kifolyású, 4030 00, fehér
|  | Referencia ár: 14954 Ft/db | 4 | db | 0
Anyag ár: 11402 Ft/db
Gépköltség: 0 Ft/db
Rezsióradíj: 2220 Ft/óra
23 | MVH kód: 82-009-0975020 | Épületgépészeti munkák
| Kód: 82-009-012.1-0117096 | Épületgépészeti szerelvények és berendezések szerelése
| Verzió:2016-1 | Vízellátás berendezési tárgyai
WC-csésze kiegészítő szerelvényeinek elhelyezése,
WC-ülőke
SAVAL WC-ülőke, 8780 61, fehér
|  | Referencia ár: 6815 Ft/db | 7 | db | 0
Anyag ár: 6260 Ft/db
Gépköltség: 0 Ft/db
Rezsióradíj: 2220 Ft/óra
24 | MVH kód: 82-009-0975073 | Épületgépészeti munkák
| Kód: 82-009-012.2.2-0320071 | Épületgépészeti szerelvények és berendezések szerelése
| Verzió:2016-1 | Vízellátás berendezési tárgyai
WC-csésze kiegészítő szerelvényeinek elhelyezése,
WC csatlakozó,
hátsó kifolyású WC-hez
WC-leültető gumi
|  | Referencia ár: 1120 Ft/db | 3 | db | 0
Anyag ár: 787 Ft/db
Gépköltség: 0 Ft/db
Rezsióradíj: 2220 Ft/óra
25 | MVH kód: 82-009-0974492 | Verzió: 2016-1
| Kód: 82-009-011.1.1.1-0110011 | Épületgépészeti munkák
| Verzió:2016-1 | Épületgépészeti szerelvények és berendezések szerelése
Vízellátás berendezési tárgyai
WC csésze elhelyezése és bekötése,öblítőtartály, sarokszelep, WC ülőke, nyomógomb nélkül,
porcelánból,
alsókifolyású,
lapos öblítésű kivitelben
ALFÖLDI/BÁZIS porcelán laposöblítésű gyerekWC csésze, 9 l alsó kifolyású, fehér, Kód: 4004 00WC-ülőkével nem szerelhető
|  | Referencia ár: 16848,2 Ft/db | 3 | db | 0
Anyag ár: 13163 Ft/db
Gépköltség: 0 Ft/db
Rezsióradíj: 2220 Ft/óra
26 | MVH kód: 82-009-1860852 | Épületgépészeti munkák
| Kód: 82-009-013.1-0121064 | Épületgépészeti szerelvények és berendezések szerelése
| Verzió:2016-1 | Vízellátás berendezési tárgyai
WC öblítőtartály felszerelése és bekötése,
falsík elé szerelhető, műanyag
VALSIR Murex falon kívüli tartály, felső pozíció, 6-9 l öblítési mennyiséggel, kifolyó cső nélkül, Cikkszám: VS869001
|  | Referencia ár: 10676 Ft/db | 7 | db | 0
Anyag ár: 9788 Ft/db
Gépköltség: 0 Ft/db
Rezsióradíj: 2220 Ft/óra
27 | MVH kód: 82-009-1724503 | Épületgépészeti munkák
| Kód: 82-009-002.2.2.1-0313651 | Épületgépészeti szerelvények és berendezések szerelése
| Verzió:2016-1 | Vízellátás berendezési tárgyai
Mosogató elhelyezése és bekötése,hideg-meleg vízre, csaptelep és bűzelzáró nélkül,
nagykonyhai (ipari ) mosogató,
lábazattal,
egymedencés
B&K egymedencés rozsdamentes mosogató 500x400x250 mm-es medencével, lábazattal, szifonnal, 700x600x850 mm külmérettel, R: BK 21101
|  | Referencia ár: 83451,2 Ft/db | 1 | db | 0
Anyag ár: 79100 Ft/db
Gépköltség: 0 Ft/db
Rezsióradíj: 2220 Ft/óra
28 | MVH kód: 82-031-1029850 | Épületgépészeti munkák
| Kód: 82-031-001.1.1.1.2-0557075 | Épületgépészeti szerelvények és berendezések szerelése
| Verzió:2016-1 | Vízkezelés
Vízszűrő elhelyezése és bekötése,
visszamosható szűrőbetéttel,
kézi visszaöblítéssel,
kétoldalon menetes csatlakozással,
DN 25
BWT&Christ Europafilter RS 1" visszaöblíthető védőszűrő 3,5 m3/h
|  | Referencia ár: 25542,8 Ft/db | 1 | db | 0
Anyag ár: 23900 Ft/db
Gépköltség: 0 Ft/db
Rezsióradíj: 2220 Ft/óra
29 | MVH kód: 82-009-0976596 | Épületgépészeti munkák
| Kód: 82-009-017.1-0110161 | Épületgépészeti szerelvények és berendezések szerelése
| Verzió:2016-1 | Vízellátás berendezési tárgyai
Berendezési tárgyak szerelvényeinek felszerelése,
sarokszelep szerelés
Mofém sárgaréz sarokszelep 1/2"-1/2" sárgaréz, krómozott, 10 bar, Kód: 163-0002-00
|  | Referencia ár: 1858 Ft/db | 21 | db | 0
Anyag ár: 748 Ft/db
Gépköltség: 0 Ft/db
Rezsióradíj: 2220 Ft/óra
30 | MVH kód: 82-009-0978090 | Épületgépészeti munkák
| Kód: 82-009-019.2.1-0318042 | Épületgépészeti szerelvények és berendezések szerelése
| Verzió:2016-1 | Vízellátás berendezési tárgyai
Csaptelepek és szerelvényeinek felszerelése,
zuhanycsaptelepek,
fali zuhanycsaptelep
Mofém Junior ECO egykaros falraszerelhető zuhanycsaptelep, ECO kerámia vezérlőegység forrázás elleni védelemmel, kr. tartozékokkal, kód: 153-0009-00
|  | Referencia ár: 15844,6 Ft/db | 2 | db | 0
Anyag ár: 13780 Ft/db
Gépköltség: 0 Ft/db
Rezsióradíj: 2220 Ft/óra
31 | MVH kód: 82-009-0979514 | Épületgépészeti munkák
| Kód: 82-009-019.3.2-0318047 | Épületgépészeti szerelvények és berendezések szerelése
| Verzió:2016-1 | Vízellátás berendezési tárgyai
Csaptelepek és szerelvényeinek felszerelése,
mosdócsaptelepek,
álló illetve süllyesztett mosdócsaptelep
Mofém Junior ECO egykaros mosdócsaptelep, ECO kerámia vezérlőegység forrázás elleni védelemmel, kr. leeresztőszeleppel, kód: 150-0018-00
|  | Referencia ár: 15589,2 Ft/db | 6 | db | 0
Anyag ár: 12126 Ft/db
Gépköltség: 0 Ft/db
Rezsióradíj: 2220 Ft/óra
32 | MVH kód: 82-009-0979514 M | Épületgépészeti munkák
| Kód: 82-009-019.3.2-0318047 M | Épületgépészeti szerelvények és berendezések szerelése
| Verzió:2016-1 | Vízellátás berendezési tárgyai
Csaptelepek és szerelvényeinek felszerelése,
mosdócsaptelepek,
álló illetve süllyesztett mosdócsaptelep
Mofém Junior ECO egykaros mosdócsaptelep,orvosi karral ECO kerámia vezérlőegység forrázás elleni védelemmel, kr. leeresztőszeleppel, kód: 150-0018-00
|  | Referencia ár: 19861 Ft/db | 1 | db | 0
Anyag ár: 16398 Ft/db
Gépköltség: 0 Ft/db
Rezsióradíj: 2220 Ft/óra
33 | MVH kód: 82-009-0980982 | Épületgépészeti munkák
| Kód: 82-009-019.5.1-0318041 | Épületgépészeti szerelvények és berendezések szerelése
| Verzió:2016-1 | Vízellátás berendezési tárgyai
Csaptelepek és szerelvényeinek felszerelése,
mosogató csaptelepek,
fali mosogató csaptelep
Mofém Junior ECO egykaros falraszerelhető mosogatócsaptelep, ECO kerámia vezérlőegység forrázás elleni védelemmel, kr., kód: 152-0023-00
|  | Referencia ár: 16552,6 Ft/db | 3 | db | 0
Anyag ár: 14488 Ft/db
Gépköltség: 0 Ft/db
Rezsióradíj: 2220 Ft/óra
34 | MVH kód: 82-008-1718871 | Épületgépészeti munkák
| Kód: 82-008-003.1.3.3.2-0125101 | Épületgépészeti szerelvények és berendezések szerelése
| Verzió:2016-1 | Szivattyúk
Fűtés-, klíma-, hűtéstechnika
nedvestengelyű szivattyúk
standard (átkapcsolható) szivattyúk
egyes szivattyúk (ivóvízre) menetes kötéssel
DN 15
Wilo STAT Z NOVA DN 15 nedvestengelyű szivattyú, inox házzal, használati melegvíz rendszerekhez, DN 15, menetes csatlakozással, PN10, 1~230V,
|  | Referencia ár: 55490 Ft/db | 1 | db | 0
Anyag ár:48900 Ft/db
Gépköltség: 0 Ft/db
Rezsióradíj: 2220 Ft/óra
35 | MVH kód: 82-009-0987333 | Épületgépészeti munkák
| Kód: 82-009-031.1.1-0334840 | Épületgépészeti szerelvények és berendezések szerelése
| Verzió:2016-1 | Vízellátás berendezési tárgyai
Vizes berendezési tárgyakbűzelzáróinak felszerelése,
falikúthoz-mosogatóhoz
DN 40
Viega csőszifon, 1 1/2 x 40, Cikkszám: 105 716
|  | Referencia ár: 1834,8 Ft/db | 8 | db | 0
Anyag ár: 636 Ft/db
Gépköltség: 0 Ft/db
Rezsióradíj: 2220 Ft/óra
36 | MVH kód: 82-009-0987316 | Épületgépészeti munkák
| Kód: 82-009-031.1.1-0135001 | Épületgépészeti szerelvények és berendezések szerelése
| Verzió:2016-1 | Vízellátás berendezési tárgyai
Vizes berendezési tárgyakbűzelzáróinak felszerelése,
falikúthoz-mosogatóhoz
DN 40
HL 100 csőszifon visszacsapó-szelepes mosógép csatlakozóval, gömbcsuklós, DN 40 kimeneti csatlakozóval, 6/4" menettel
|  | Referencia ár: 4821,8 Ft/db | 1 | db | 0
Anyag ár: 3623 Ft/db
Gépköltség: 0 Ft/db
Rezsióradíj: 2220 Ft/óra
37 | MVH kód: 82-009-2659892 | Épületgépészeti munkák
| Kód: 82-009-031.3-0135101 | Épületgépészeti szerelvények és berendezések szerelése
| Verzió:2016-1 | Vízellátás berendezési tárgyai
Vizes berendezési tárgyakbűzelzáróinak felszerelése,
fürdőkádhoz-zuhanytálcához
HL514, Zuhanytálca szifon d 52mm-es lyukhoz, vízszintes DN40/50x6/4, elfordítható gömbcsuklós kimenettel, 6/4 szeleppel, hajfogóval, dugóval
|  | Referencia ár: 6524 Ft/db | 2 | db | 0
Anyag ár: 4637 Ft/db
Gépköltség: 0 Ft/db
Rezsióradíj: 2220 Ft/óra
38 | ÉNGY kód: 82-009-1724590 | Épületgépészeti munkák
| Kód: 82-009-005.1-0118001 | Épületgépészeti szerelvények és berendezések szerelése
| Verzió:2017-1 | Vízellátás berendezési tárgyai
Mosdó vagy mosómedence berendezés elhelyezése és bekötése,kifolyószelep, bűzelzáró és sarokszelep nélkül,
falra szerelhető porcelán kivitelben (komplett)
|  | B&K Porcelán mosdó mozgáskorlátozottak részére döntőberendezéssel 675x570 mm Cikkszám: TH410AI | 1 | db | 0
Referencia ár: 87363,9 Ft/db
Anyag ár: 83327 Ft/db
Gépköltség: 0 Ft/db
Rezsióradíj: 2555 Ft/óra
39 | ÉNGY kód: 82-009-3673525 | Épületgépészeti munkák
| Kód: 82-009-011.1.3.1-0118014 | Épületgépészeti szerelvények és berendezések szerelése
| Verzió:2017-1 | Vízellátás berendezési tárgyai
WC csésze elhelyezése és bekötése,öblítőtartály, sarokszelep, WC ülőke, nyomógomb nélkül,
porcelánból,
fali WC csésze,
lapos öblítésű kivitelben
|  | B&K Porcelán WC-kagyló mozgáskorlátozottak részére, fali, hátsó kifolyással Cikkszám: TH460I | 1 | db | 0
Referencia ár: 47616,3 Ft/db
Anyag ár: 44908 Ft/db
Gépköltség: 0 Ft/db
Rezsióradíj: 2555 Ft/óra
40 | ÉNGY kód: 82-009-3553572 | Épületgépészeti munkák
| Kód: 82-009-012.1-0110003 | Épületgépészeti szerelvények és berendezések szerelése
| Verzió:2017-1 | Vízellátás berendezési tárgyai
WC-csésze kiegészítő szerelvényeinek elhelyezése,
WC-ülőke
|  | Mozgássérült WC ülőke, fehér műanyag, fém WC zsanérral | 1 | db | 0
Referencia ár: 11504,75 Ft/db
Anyag ár: 10866 Ft/db
Gépköltség: 0 Ft/db
Rezsióradíj: 2555 Ft/óra
41 | ÉNGY kód: 82-009-1492234 | Épületgépészeti munkák
| Kód: 82-009-013.5.1-0336211 | Épületgépészeti szerelvények és berendezések szerelése
| Verzió:2017-1 | Vízellátás berendezési tárgyai
WC öblítőtartály felszerelése és bekötése,
szerelőelemes (működtető elemmel)
falsík előtti
|  | GROHE RAPID SL szerelőelem WC-hez, megállítható öblítőtartállyal, Rend.szám: 38528 +GROHE Skate Air nyomólap, fehér, Rend.szám: 38505SH | 1 | db | 0
Referencia ár: 72359,4 Ft/db
Anyag ár: 69600 Ft/db
Gépköltség: 0 Ft/db
Rezsióradíj: 2555 Ft/óra
42 | ÉNGY kód: 82-009-1724905 | Épületgépészeti munkák
| Kód: 82-009-032-0181105 | Épületgépészeti szerelvények és berendezések szerelése
| Verzió:2017-1 | Vízellátás berendezési tárgyai
Mozgássérült vízellátási berendezésekkiegészítő szerelvényeinek elhelyezése
|  | B&K Vízszintes kapaszkodó, szinterezett acél, 600 mm, fehér Cikkszám: THM60L | 1 | db | 0
Referencia ár: 8075,5 Ft/db
Anyag ár: 6798 Ft/db
Gépköltség: 0 Ft/db
Rezsióradíj: 2555 Ft/óra
43 | ÉNGY kód: 82-009-1725440 | Épületgépészeti munkák
| Kód: 82-009-032-0181166 | Épületgépészeti szerelvények és berendezések szerelése
| Verzió:2017-1 | Vízellátás berendezési tárgyai
Mozgássérült vízellátási berendezésekkiegészítő szerelvényeinek elhelyezése
|  | B&K Felhajlítható kapaszkodó szinterezett acél 600 mm, fehér Cikkszám: TH600L | 1 | db | 0
Referencia ár: 22804,5 Ft/db
Anyag ár: 21527 Ft/db
Gépköltség: 0 Ft/db
Rezsióradíj: 2555 Ft/óra
44 | MVH kód: 82-012-0994002 | Épületgépészeti munkák
| Kód: 82-012-003.1.1.4-0425666 | Épületgépészeti szerelvények és berendezések szerelése
| Verzió:2016-1 | Fűtőtestek
Acéllemez kompakt lapradiátor elhelyezése,széthordással, tartókkal, bekötéssel,
1 soros,
1600 mm-ig
600 mm
DUNAFERR LUX-UNI lapradiátor BEK (11b típus), 1-soros, konvektorlemezes, burkolattal, 600x 600 mm, fűtőteljesítmény: 540 W
|  | Referencia ár: 17344,2 Ft/db | 5 | db | 0
Anyag ár: 14658 Ft/db
Gépköltség: 0 Ft/db
Rezsióradíj: 2220 Ft/óra
45 | MVH kód: 82-012-0994014 | Épületgépészeti munkák
| Kód: 82-012-003.1.1.4-0425668 | Épületgépészeti szerelvények és berendezések szerelése
| Verzió:2016-1 | Fűtőtestek
Acéllemez kompakt lapradiátor elhelyezése,széthordással, tartókkal, bekötéssel,
1 soros,
1600 mm-ig
600 mm
DUNAFERR LUX-UNI lapradiátor BEK (11b típus), 1-soros, konvektorlemezes, burkolattal, 600x 800 mm, fűtőteljesítmény: 720 W
|  | Referencia ár: 19570,2 Ft/db | 1 | db | 0
Anyag ár: 16884 Ft/db
Gépköltség: 0 Ft/db
Rezsióradíj: 2220 Ft/óra
46 | MVH kód: 82-012-0998096 | Épületgépészeti munkák
| Kód: 82-012-003.2.1.4-0425755 | Épületgépészeti szerelvények és berendezések szerelése
| Verzió:2016-1 | Fűtőtestek
Acéllemez kompakt lapradiátor elhelyezése,széthordással, tartókkal, bekötéssel,
2 soros,
1600 mm-ig
600 mm
DUNAFERR LUX-UNI lapradiátor DK (22 típus), 2-soros, 2 konvektorlemezes, burkolattal, 600x 500 mm, fűtőteljesítmény: 811 W
|  | Referencia ár: 22945,4 Ft/db | 3 | db | 0
Anyag ár: 18572 Ft/db
Gépköltség: 0 Ft/db
Rezsióradíj: 2220 Ft/óra
47 | MVH kód: 82-012-0998106 | Épületgépészeti munkák
| Kód: 82-012-003.2.1.4-0425756 | Épületgépészeti szerelvények és berendezések szerelése
| Verzió:2016-1 | Fűtőtestek
Acéllemez kompakt lapradiátor elhelyezése,széthordással, tartókkal, bekötéssel,
2 soros,
1600 mm-ig
600 mm
DUNAFERR LUX-UNI lapradiátor DK (22 típus), 2-soros, 2 konvektorlemezes, burkolattal, 600x 600 mm, fűtőteljesítmény: 973 W
|  | Referencia ár: 25113,4 Ft/db | 5 | db | 0
Anyag ár: 20740 Ft/db
Gépköltség: 0 Ft/db
Rezsióradíj: 2220 Ft/óra
48 | MVH kód: 82-012-0998111 | Épületgépészeti munkák
| Kód: 82-012-003.2.1.4-0425757 | Épületgépészeti szerelvények és berendezések szerelése
| Verzió:2016-1 | Fűtőtestek
Acéllemez kompakt lapradiátor elhelyezése,széthordással, tartókkal, bekötéssel,
2 soros,
1600 mm-ig
600 mm
DUNAFERR LUX-UNI lapradiátor DK (22 típus), 2-soros, 2 konvektorlemezes, burkolattal, 600x 700 mm, fűtőteljesítmény: 1135 W
|  | Referencia ár: 28282,4 Ft/db | 2 | db | 0
Anyag ár: 23909 Ft/db
Gépköltség: 0 Ft/db
Rezsióradíj: 2220 Ft/óra
49 | MVH kód: 82-012-0998123 | Épületgépészeti munkák
| Kód: 82-012-003.2.1.4-0425758 | Épületgépészeti szerelvények és berendezések szerelése
| Verzió:2016-1 | Fűtőtestek
Acéllemez kompakt lapradiátor elhelyezése,széthordással, tartókkal, bekötéssel,
2 soros,
1600 mm-ig
600 mm
DUNAFERR LUX-UNI lapradiátor DK (22 típus), 2-soros, 2 konvektorlemezes, burkolattal, 600x 800 mm, fűtőteljesítmény: 1297 W
|  | Referencia ár: 30671,4 Ft/db | 4 | db | 0
Anyag ár: 26298 Ft/db
Gépköltség: 0 Ft/db
Rezsióradíj: 2220 Ft/óra
50 | MVH kód: 82-012-0999111 | Épületgépészeti munkák
| Kód: 82-012-003.2.1.6-0426059 | Épületgépészeti szerelvények és berendezések szerelése
| Verzió:2016-1 | Fűtőtestek
Acéllemez kompakt lapradiátor elhelyezése,széthordással, tartókkal, bekötéssel,
2 soros,
1600 mm-ig
900 mm
DUNAFERR LUX-UNI lapradiátor DK (22 típus), 2-soros, 2 konvektorlemezes, burkolattal, 900x 900 mm, fűtőteljesítmény: 2040 W
|  | Referencia ár: 48313,4 Ft/db | 1 | db | 0
Anyag ár: 43940 Ft/db
Gépköltség: 0 Ft/db
Rezsióradíj: 2220 Ft/óra
51 | MVH kód: 82-001-2575531 | Épületgépészeti munkák
| Kód: 82-001-016.2.5-0324105 | Épületgépészeti szerelvények és berendezések szerelése
| Verzió:2016-1 | Szerelvények
Fűtőtest szerelvény elhelyezésekülső vagy belső menettel, illetve hollandival csatlakoztatva
DN 15
termosztatikus szelep, termosztatikus szelep szett
SIEMENS VEN115, 1/2", sarok radiátorszelep kétcsöves fűtési rendszerekhez, kv=0,1 - 0,89, PN10, előbeállítható kivitel, Csz.:VEN115
|  | Referencia ár: 3302,2 Ft/db | 21 | db | 0
Anyag ár: 2170 Ft/db
Gépköltség: 0 Ft/db
Rezsióradíj: 2220 Ft/óra
52 | MVH kód: 82-001-2575514 | Épületgépészeti munkák
| Kód: 82-001-016.2.3-0324135 | Épületgépészeti szerelvények és berendezések szerelése
| Verzió:2016-1 | Szerelvények
Fűtőtest szerelvény elhelyezésekülső vagy belső menettel, illetve hollandival csatlakoztatva
DN 15
visszatérő elzárószelep
SIEMENS AEN15, 1/2", sarok visszatérő radiátorszelep kétcsöves fűtési rendszerekhez, kv=0,2 - 2,5, PN10, előbeállítható kivitel, Csz.:AEN15
|  | Referencia ár: 2912,2 Ft/db | 21 | db | 0
Anyag ár: 1780 Ft/db
Gépköltség: 0 Ft/db
Rezsióradíj: 2220 Ft/óra
53 | MVH kód: 82-001-2575676 | Épületgépészeti munkák
| Kód: 82-001-017.1.2-0324141 | Épületgépészeti szerelvények és berendezések szerelése
| Verzió:2016-1 | Szerelvények
Termosztatikus szelepfej felszerelése
radiátorszelepre,
hollandival csatlakoztatva
SIEMENS RTN51, standard termosztatikus szelepfej, 0 / 8 - 28°C állítási tartomány, matt fehér, M30x1,5 hollandis csatlakozás, Csz.:RTN51
|  | Referencia ár: 3308 Ft/db | 21 | db | 0
Anyag ár: 2420 Ft/db
Gépköltség: 0 Ft/db
Rezsióradíj: 2220 Ft/óra
54 | MVH kód: 82-013-2576292 | Épületgépészeti munkák
| Kód: 82-013-011.5-0324005 | Épületgépészeti szerelvények és berendezések szerelése
| Verzió:2016-1 | Elektromos kapcsoló, érzékelő és szabályozó berendezések
Elektromos kapcsoló-berendezések elhelyezése,elektromos bekötés nélkül,
hőmérséklet kapcsoló (szobatermosztát)
SIEMENS RDH10RF/SET, szobatermosztát, LCD-kijelzővel, elektr. forgatógombbal, vezeték nélküli kivitel (fűtésre vagy hűtésre, kb.1K kapcs. különbs.), Csz.:RDH10RF/SET
|  | Referencia ár: 23090 Ft/db | 1 | db | 0
Anyag ár: 21980 Ft/db
Gépköltség: 0 Ft/db
Rezsióradíj: 2220 Ft/óra
55 | K tétel | Épületgépészeti munkák
Épületgépészeti szerelvények és berendezések szerelése
LADDOMAT 20-60
Kétoldalon menetes szerelvény elhelyezése,külső vagy belső menettel, illetve hollandival csatlakoztatva
DN 32
szelepek, csappantyúk (szabályzó, folytó-elzáró, beavatkozó)
LADDOMAT 21-60 szerelvény csoport visszatérő hőmérséklet emeléshez, tároló felfűtéshez
|  | Referencia ár: 155000 Ft/db | 1 | db | 0
Anyag ár: 135000 Ft/db
Gépköltség: 0 Ft/db
Rezsióradíj: 2220 Ft/óra
56 | MVH kód: 82-001-2657573 | Épületgépészeti munkák
| Kód: 82-001-007.5.3-0125694 | Épületgépészeti szerelvények és berendezések szerelése
| Verzió:2016-1 | Szerelvények
Kétoldalon menetes szerelvény elhelyezése,külső vagy belső menettel, illetve hollandival csatlakoztatva
DN 32
szennyfogószűrő
PNEUMATEX Dirt ZUD 32 iszapleválasztó 5/4BM, Cikkszám: 7892132
|  | Referencia ár: 43200,6 Ft/db | 1 | db | 0
Anyag ár: 41358 Ft/db
Gépköltség: 0 Ft/db
Rezsióradíj: 2220 Ft/óra
57 | MVH kód: 82-001-0935512 | Épületgépészeti munkák
| Kód: 82-001-007.4.1-0116261 | Épületgépészeti szerelvények és berendezések szerelése
| Verzió:2016-1 | Szerelvények
Kétoldalon menetes szerelvény elhelyezése,külső vagy belső menettel, illetve hollandival csatlakoztatva
DN 25
szelepek, csappantyúk (szabályzó, folytó-elzáró, beavatkozó)
Avatlan zárás védett szelep REFLEX típus, PN10, bb. 1"
|  | Referencia ár: 15500,8 Ft/db | 1 | db | 0
Anyag ár: 13969 Ft/db
Gépköltség: 0 Ft/db
Rezsióradíj: 2220 Ft/óra
58 | MVH kód: 82-001-3754684 | Épületgépészeti munkák
| Kód: 82-001-006.1.2-0114666 | Épületgépészeti szerelvények és berendezések szerelése
| Verzió:2016-1 | Szerelvények
Egyoldalon menetes szerelvény elhelyezése,külső vagy belső menettel, illetve hollandival csatlakoztatva
DN 10
gömbcsap
OVENTROP Optiflex töltő-ürítő golyoscsap, PN16, DN10, 3/8" km., max. 120°C, sárgarézből, müa. tömlővéges csatlakozóval, menetes véglezáró kupakkal, nikkelezett kivitelben, 1033351
|  | Referencia ár: 4088 Ft/db | 2 | db | 0
Anyag ár: 3422 Ft/db
Gépköltség: 0 Ft/db
Rezsióradíj: 2220 Ft/óra
59 | MVH kód: 82-001-2363833 | Épületgépészeti munkák
| Kód: 82-001-006.4.9-0114370 | Épületgépészeti szerelvények és berendezések szerelése
| Verzió:2016-1 | Szerelvények
Egyoldalon menetes szerelvény elhelyezése,külső vagy belső menettel, illetve hollandival csatlakoztatva
DN 25
biztonsági szerelvény
OVENTROP MSM-Block kazánbiztonsági szerelvény, DN25, szigeteléssel, biztonsági szelep 3.0 bar, km, 135 10 72
|  | Referencia ár: 16224,8 Ft/db | 1 | db | 0
Anyag ár: 15248 Ft/db
Gépköltség: 0 Ft/db
Rezsióradíj: 2220 Ft/óra
60 | MVH kód: 82-001-2574986 | Épületgépészeti munkák
| Kód: 82-001-013.3-0324178 | Épületgépészeti szerelvények és berendezések szerelése
| Verzió:2016-1 | Szerelvények
Három- vagy négyoldalon menetes szerelvény elhelyezése,külső, vagy belső menettel, illetve hollandival csatlakoztatva
DN 25
SIEMENS VXP45.25-6.3, Kétutú külső menetes szabályozószelep, 5.5 mm szelepszár elmozdulással, DN25 kvs=6,3, javasolt ALG203 csatlakozó hollandi a beépítéshez, PN16, Alkalmazható szelepmozgatók: SSB... (6,3 kvs-ig), SSC... (minden méretre). Csak keverő alkalmazásban használható!, Csz.: VXP45.25-6.3
|  | Referencia ár: 28386,6 Ft/db | 2 | db | 0
Anyag ár: 26100 Ft/db
Gépköltség: 0 Ft/db
Rezsióradíj: 2220 Ft/óra
61 | MVH kód: 82-001-2575170 | Épületgépészeti munkák
| Kód: 82-001-014.1-0324259 | Épületgépészeti szerelvények és berendezések szerelése
| Verzió:2016-1 | Szerelvények
Két- és háromjáratú szelepekhez,
elektrotermikus és elektromotoros hajtóművek elhelyezése,elektromos bekötés nélkül
SIEMENS SSB61, 5,5mm szelepszár elmozdulású szelepmozgató motor kvs=6,3-ig, DC 0-10V működés, 75sec futásidő, AC24V, IP40, Csz.:SSB61
|  | Referencia ár: 27578 Ft/db | 2 | db | 0
Anyag ár: 26690 Ft/db
Gépköltség: 0 Ft/db
Rezsióradíj: 2220 Ft/óra
62 | MVH kód: 82-004-0954705 | Épületgépészeti munkák
| Kód: 82-004-006.1.1.2-0721017 | Épületgépészeti szerelvények és berendezések szerelése
| Verzió:2016-1 | Melegvíztermelő berendezések, nyomólégüstök és egyéb tartályok
Zárt tágulási tartály elhelyezése és bekötése,
fűtési és hűtési rendszerekben,
membrános,
81-400 liter között
ZILMET 105 literes zárt tágulási tartály,3,5 bar túlnyomásra,cikkszám 4-0301-105
|  | Referencia ár: 38135,4 Ft/db | 1 | db | 0
Anyag ár: 36648 Ft/db
Gépköltség: 0 Ft/db
Rezsióradíj: 2220 Ft/óra
63 | MVH kód: 82-005-2012485 | Épületgépészeti munkák
| Kód: 82-005-004.1.1-0322142 | Épületgépészeti szerelvények és berendezések szerelése
| Verzió:2016-1 | Kazánok, tartozékok, osztók
Szilárd tüzelésű, melegvízüzemű,
acéllemez kazán elhelyezése és bekötése,
40 kW teljesítményig
ATMOS DC 32 S faelgázosító kazán biztonsági hőcserélővel
|  | Referencia ár: 539000 Ft/db | 1 | db | 0
Anyag ár: 510000 Ft/db
Gépköltség: 0 Ft/db
Rezsióradíj: 2220 Ft/óra
64 | MVH kód: 82-008-1719532 | Épületgépészeti munkák
| Kód: 82-008-003.1.4.1.1-0125701 | Épületgépészeti szerelvények és berendezések szerelése
| Verzió:2016-1 | Szivattyúk
Fűtés-, klíma-, hűtéstechnika
nedvestengelyű szivattyúk
nagyhatásfokú szabályozott szivattyú,menetes és karimás kötéssel
egyes
DN 15-25
Wilo- YONOS PICO 30/1-8 nedvestengelyű keringető szivattyú, DN 25, menetes csatlakozással, PN6/10, 1~230V
|  | Referencia ár: 94052 Ft/db | 2 | db | 0
Anyag ár: 81052 Ft/db
Gépköltség: 0 Ft/db
Rezsióradíj: 2220 Ft/óra
65 | MVH kód: 82-013-2576435 | Épületgépészeti munkák
| Kód: 82-013-012-0324051 | Épületgépészeti szerelvények és berendezések szerelése
| Verzió:2016-1 | Elektromos kapcsoló, érzékelő és szabályozó berendezések
Elektronikus szabályozó készülék központifűtés és használati melegvíz hőmérsékleténekszabályozására, felszerelve, elektromosbekötés nélkülhőmérséklet-szabályozó
SIEMENS ALBATROS2.1, időjáráskövető fűtésszabályozó készlet, 1 fokozatú kazán, napkollektor (HMV,puffer), szilárd tüzelésű kazán, 1 keverőszelepes fűtési kör, 1 szivattyús kör, HMV, fűtés/hűtés, kaszkád (master/slave), 2 kiegészítő modul csatlakoztatható,multifunkcionális be/kimenet, Csz.: ALBATROS2.1
|  | Referencia ár: 119067,4 Ft/db | 1 | db | 0
Anyag ár: 114139 Ft/db
Gépköltség: 0 Ft/db
Rezsióradíj: 2220 Ft/óra
66 | MVH kód: 82-001-0936570 | Épületgépészeti munkák
| Kód: 82-001-007.5.1-0115554 | Épületgépészeti szerelvények és berendezések szerelése
| Verzió:2016-1 | Szerelvények
Kétoldalon menetes szerelvény elhelyezése,külső vagy belső menettel, illetve hollandival csatlakoztatva
DN 32
szelepek, csappantyúk (szabályzó, folytó-elzáró, beavatkozó)
OVENTROP vörösöntvény visszacsapó csappantyú, PN 16, 120 C fok, 107 50 10, bb 1 1/4"
|  | Referencia ár: 21685,6 Ft/db | 1 | db | 0
Anyag ár: 19843 Ft/db
Gépköltség: 0 Ft/db
Rezsióradíj: 2220 Ft/óra
67 | MVH kód: 82-016-1025522 | Épületgépészeti munkák
| Kód: 82-016-012.2 | Épületgépészeti szerelvények és berendezések szerelése
| Verzió:2016-1 | Épületgépészeti egyéb tevékenységek
Kazánház, illetve hőközpont beszabályozása, beüzemelése
23.261 - 45.440 W teljesítmény között
|  | Referencia ár: 84582 Ft/db | 1 | db | 0
Anyag ár: 0 Ft/db
Gépköltség: 0 Ft/db
Rezsióradíj: 2220 Ft/óra
68 | MVH kód: 82-016-1025575 | Épületgépészeti munkák
| Kód: 82-016-013.2 | Épületgépészeti szerelvények és berendezések szerelése
| Verzió:2016-1 | Épületgépészeti egyéb tevékenységek
Próbafűtés, radiátorok beszabályozása
23.261 - 45.440 W teljesítmény között
|  | Referencia ár: 50616 Ft/db | 1 | db | 0
Anyag ár: 0 Ft/db
Gépköltség: 0 Ft/db
Rezsióradíj: 2220 Ft/óra
69 | MVH kód: 82-004-3671221 | Épületgépészeti munkák
| Kód: 82-004-003.3.3-0343872 | Épületgépészeti szerelvények és berendezések szerelése
| Verzió:2016-1 | Melegvíztermelő berendezések, nyomólégüstök és egyéb tartályok
Közvetett fűtésű, álló vagy fekvő, fixen beépített fűtőcsőkígyós,melegvíztároló berendezés elhelyezése és bekötése,
csőkígyó nélküli kivitel,
501-1200 l között
MAGNET 800, 800 l-es fűtési puffertároló álló kivitelben, 80 mm hőszigeteléssel,
|  | 132800 Ft/db | 1 | db | 0
Anyag ár: 114000 Ft/db
Gépköltség: 0 Ft/db
Rezsióradíj: 2220 Ft/óra
70 | MVH kód: 82-009-2659376 | Épületgépészeti munkák
| Kód: 82-009-021.2-0135117 | Épületgépészeti szerelvények és berendezések szerelése
| Verzió:2016-1 | Vízellátás berendezési tárgyai
Padló alatti illetve falbaépíthetőbűzelzáró elhelyezése,
padló feletti vagy falba építhető
HL136.3, Kondenzvíz szifon DN40, golyós vízbűzzárral, függőleges 5/4 bemenettel klímagépekhez
|  | Referencia ár: 9548 Ft/db | 1 | db | 0
Anyag ár: 7550 Ft/db
Gépköltség: 0 Ft/db
Rezsióradíj: 2220 Ft/óra
71 | MVH kód: 82-001-0932846 | Épületgépészeti munkák
| Kód: 82-001-007.2.1-0116232 | Épületgépészeti szerelvények és berendezések szerelése
| Verzió:2016-1 | Szerelvények
Kétoldalon menetes szerelvény elhelyezése,külső vagy belső menettel, illetve hollandival csatlakoztatva
DN 15
szelepek, csappantyúk (szabályzó, folytó-elzáró, beavatkozó)
HERZ elzáró- és szabályozó ferdeszelep, STRÖMAX 4117-Univerzális típus, 2 db mérőcsonk helye ledugózva, PN10 bar, bb. 1/2", 1.4117.21
|  | Referencia ár: 7523,2 Ft/db | 2 | db | 0
Anyag ár: 6391 Ft/db
Gépköltség: 0 Ft/db
Rezsióradíj: 2220 Ft/óra
72 | MVH kód: 82-001-0934272 | Épületgépészeti munkák
| Kód: 82-001-007.3.1-0115543 | Épületgépészeti szerelvények és berendezések szerelése
| Verzió:2016-1 | Szerelvények
Kétoldalon menetes szerelvény elhelyezése,külső vagy belső menettel, illetve hollandival csatlakoztatva
DN 20
szelepek, csappantyúk (szabályzó, folytó-elzáró, beavatkozó)
OVENTROP vörösöntvény visszacsapó szelep, Viton anyagú tömítéssel, nyitási nyomás 40 mbar, PN 16, 100 C fok, 107 20 06, bb 3/4"
|  | Referencia ár: 8977,2 Ft/db | 3 | db | 0
Anyag ár: 7734 Ft/db
Gépköltség: 0 Ft/db
Rezsióradíj: 2220 Ft/óra
73 | MVH kód: 82-001-0935461 | Épületgépészeti munkák
| Kód: 82-001-007.4.1-0115544 | Épületgépészeti szerelvények és berendezések szerelése
| Verzió:2016-1 | Szerelvények
Kétoldalon menetes szerelvény elhelyezése,külső vagy belső menettel, illetve hollandival csatlakoztatva
DN 25
szelepek, csappantyúk (szabályzó, folytó-elzáró, beavatkozó)
OVENTROP vörösöntvény visszacsapó szelep, Viton anyagú tömítéssel, nyitási nyomás 40 mbar, PN 16, 100 C fok, 107 20 08, bb 1"
|  | Referencia ár: 12831,8 Ft/db | 3 | db | 0
Anyag ár: 11300 Ft/db
Gépköltség: 0 Ft/db
Rezsióradíj: 2220 Ft/óra
74 | K tétel | Épületgépészeti munkák
Épületgépészeti szerelvények és berendezések szerelése
Gázmérőhelyek
Gázmérő csatlakozás készítése,
alaplemezzel, kétcsonkú mérőhöz
DN 25
PEROGÁZ T 31 FE R28 faba süllyesztett mérő szabályozó szekrény EKB 10/G 53 nyomásszabályozóval
|  | Referencia ár: 86980 Ft/db | 1 | db | 0
Anyag ár: 76450 Ft/db
Gépköltség: 0 Ft/db
Rezsióradíj: 2220 Ft/óra
75 | MVH kód: 82-003-0951926 | Épületgépészeti munkák
| Kód: 82-003-003.2.1-0130585 | Épületgépészeti szerelvények és berendezések szerelése
| Verzió:2016-1 | Gázmérőhelyek
Gázmérőhely kialakítása egységes mérőkötéssel,
kétcsonkú gázmérőhöz,
3; 6 mł/h teljesítményre, DN 25
Mofém AHA Univerzális gömbcsap 1" kb. menettel, toldattal, névleges méret 25 mm, sárgaréz, natúr, 16 bar, Kód: 113-0038-00
|  | Referencia ár: 10967 Ft/db | 1 | db | 0
Anyag ár: 4529 Ft/db
Gépköltség: 0 Ft/db
76 | MVH kód: 82-004-3875061 | Épületgépészeti munkák
| Kód: 82-004-003.1.1-0723550 | Épületgépészeti szerelvények és berendezések szerelése
| Verzió:2016-1 | Melegvíztermelő berendezések, nyomólégüstök és egyéb tartályok
Közvetett fűtésű, álló vagy fekvő, fixen beépített fűtőcsőkígyós,melegvíztároló berendezés elhelyezése és bekötése,
egy fűtőkígyós kivitelben,
200 l-ig
HAJDU IDE 150 S indirekt tároló, egy csőkígyós HMV tároló karimás tisztítónyílással, poliuretán hab szigeteléssel, álló kivitel, biztonsági szerelvény sorral
|  | Referencia ár: 135 000 Ft/db | 1 | db | 0
Anyag ár: 110000 Ft/db
Gépköltség: 0 Ft/db
Rezsióradíj: 2220 Ft/óra
77 | MVH kód: 82-010-2039691 | Épületgépészeti munkák
| Kód: 82-010-005.3.1-0322002 | Épületgépészeti szerelvények és berendezések szerelése
| Verzió:2016-1 | Gázüzemű lakásberendezési tárgyak
Gázüzemű lakásfűtő készülék elhelyezése, víz- és gázoldali bekötése,földgázra vagy PB gázra,
kondenzációs falikazán
40 kW teljesítményig
HOVAL TopGas classic 30 Gázüzemű kondenzációs falikazán, H és S földgázhoz valamint PB-gázhoz, helyiség levegőjétől függő és független üzemhez. Fűtő kivitel. Névleges teljesítmény: 30 kW (40/30°C)
|  | Referencia ár:376400 Ft/db | 1 | db | 0
Anyag ár: 326400 Ft/db
Gépköltség: 0 Ft/db
Rezsióradíj: 2220 Ft/óra
78 | MVH kód: 82-005-0960390 | Épületgépészeti munkák
| Kód: 82-005-020.1.3 | Épületgépészeti szerelvények és berendezések szerelése
| Verzió:2016-1 | Kazánok, tartozékok, osztók
Előregyártott osztó- vagy gyűjtőcső elhelyezése,előre kiépített támasztó szerkezetre, bekötésekés szerelvények nélkül,
DN 50-300 méret között, 25 bar nyomásig, 0,5-4,0 m hosszúságban,
100,01-200 kg között
|  | Referencia ár: 7881 Ft/db | 2 | db | 0
Anyag ár: 0 Ft/db
Gépköltség: 0 Ft/db
Rezsióradíj: 2220 Ft/óra
79 | MVH kód: 82-010-2219985 | Épületgépészeti munkák
| Kód: 82-010-001.3.3-0310227 | Épületgépészeti szerelvények és berendezések szerelése
| Verzió:2016-1 | Gázüzemű lakásberendezési tárgyak
Gázfőzők, gáztűzhelyek elhelyezése és bekötéseföldgázra vagy PB gázra,
modul gáztűzhelyek
négy főzőégővel
Gáztűzhely, 4 főzőégővel, ablakos sütőajtóval, fehér, földgázra, MG 51101 GW1
|  | Referencia ár: 48436 Ft/db | 1 | db | 0
Anyag ár: 43774 Ft/db
Gépköltség: 0 Ft/db
Rezsióradíj: 2220 Ft/óra
80 | MVH kód: 82-016-2040576 | Épületgépészeti munkák
| Kód: 82-016-014.1.3-0322363 | Épületgépészeti szerelvények és berendezések szerelése
| Verzió:2016-1 | Épületgépészeti egyéb tevékenységek
Füstgázelvezetés (csövek, idomok) elhelyezése zárt égésterű,fűtési és/vagy használati melegvízkésztő kazánok részére,felszerelve, szerelőkőműves munka nélkül,
füstcsövek
80/125 mm
HOVAL PPs égéstermék-elvezetés cső 1 m hosszú Rendszerméret: 80/125 mm
|  | Referencia ár: 23118 Ft/db | 2 | db | 0
Anyag ár: 22230 Ft/db
Gépköltség: 0 Ft/db
Rezsióradíj: 2220 Ft/óra
81 | MVH kód: 82-016-2041552 | Épületgépészeti munkák
| Kód: 82-016-016.3-0322409 | Épületgépészeti szerelvények és berendezések szerelése
| Verzió:2016-1 | Épületgépészeti egyéb tevékenységek
Kiegészítők füstgázkészletekhez
80/125 mm
HOVAL PPs égéstermék-elvezetés Univerzális tetőátvezetés, cseréppiros. Rendszerméret: 80/125 mm
|  | Referencia ár: 67219,2 Ft/db | 1 | db | 0
Anyag ár: 66975 Ft/db
Gépköltség: 0 Ft/db
Rezsióradíj: 2220 Ft/óra
82 | MVH kód: 82-016-2041506 | Épületgépészeti munkák
| Kód: 82-016-016.3-0322381 | Épületgépészeti szerelvények és berendezések szerelése
| Verzió:2016-1 | Épületgépészeti egyéb tevékenységek
Kiegészítők füstgázkészletekhez
80/125 mm
HOVAL PPs égéstermék-elvezetés Rögzítőbilincs, fehér (1 db), AZ-csőhöz Rendszerméret: 80/125 mm
|  | Referencia ár: 4804,2 Ft/db | 1 | db | 0
Anyag ár: 4560 Ft/db
Gépköltség: 0 Ft/db
Rezsióradíj: 2220 Ft/óra
83 | MVH kód: 82-005-3553524 | Épületgépészeti munkák
| Kód: 82-005-022.1.1-0351601 | Épületgépészeti szerelvények és berendezések szerelése
| Verzió:2016-1 | Kazánok, tartozékok, osztók
Hidraulikus váltó elhelyezése és bekötése,
fali tartószerkezettel, hőszigetelve
100 kW teljesítményig
HOVAL kombinált hidraulikus váltó 80/120, szigeteléssel, fali tartóval, kézi légt., 1/2" töltő-ürítő szeleppel, 4 m3/h, MHK 25, iszap és légleválasztóval
|  | Referencia ár: 56318,4 Ft/db | 1 | db | 0
Anyag ár: 47616 Ft/db
Gépköltség: 0 Ft/db
Rezsióradíj: 2220 Ft/óra
84 | MVH kód: 82-001-1488590 | Épületgépészeti munkák
| Kód: 82-001-007.3.8-0121045 | Épületgépészeti szerelvények és berendezések szerelése
| Verzió:2016-1 | Szerelvények
Kétoldalon menetes szerelvény elhelyezése,külső vagy belső menettel, illetve hollandival csatlakoztatva
DN 20
biztonsági szerelvény
HERZ membrános biztonsági szelep EPDM Diaphragm tömítéssel és műanyag kupakkal, kazánokhoz, 0ď-110ď, 3/4"-3 bar, Cikkszám: 1260502
|  | Referencia ár: 2780,2 Ft/db | 1 | db | 0
Anyag ár: 1537 Ft/db
Gépköltség: 0 Ft/db
Rezsióradíj: 2220 Ft/óra
85 | K tétel | Épületgépészeti munkák
Épületgépészeti szerelvények és berendezések szerelése
Szerelvények
Kétoldalon menetes szerelvény elhelyezése,külső vagy belső menettel, illetve hollandival csatlakoztatva
DN 25
biztonsági szerelvény
Termikus biztonsági szelep, 1"-6 bar, biztonsági hőcerélőhöz
|  | Referencia ár: 2780,2 Ft/db | 1 | db | 0
Anyag ár: 1537 Ft/db
Gépköltség: 0 Ft/db
Rezsióradíj: 2220 Ft/óra
| MVH kód: 37-031-0143083 | Építőmesteri munkák
| Kód: 37-031-001.4.1.4-0903807 | Kémény-, füstgázrendszerek építése
| Verzió:2016-1 | Nemesacél komplett kéménybéléscső rendszerek
Gáz-, olaj-, és szilárd tüzelőanyaggal üzemelő tüzelőberendezésekhezegyhéjú, nedvességre érzéketlen nemesacél komplett kéményrendszer építése, 0,8 mm falvastagsággal,
Ř 180-200 mm,
10 m kéményhosszig,
7,31 m-es kéményhosszal
SCHIEDEL Tecnofix Ř 180 mm nemesacél komplett kéményrendszer,7,31 m-es kéményhosszal
|  | Referencia ár: 354980 Ft/db | 1 | db | 0
Anyag ár: 271427 Ft/db
Gépköltség: 0 Ft/db
Rezsióradíj: 4610 Ft/óra
|  | Munkanem összesen: |  |  | 0

## 83 szellőztető berendezések
83 Szellőztető berendezések
83 Szellőztető berendezések
1 | MVH kód: 83-002-1110984 | Épületgépészeti munkák
| Kód: 83-002-004.1.6.1.1-0143331 | Szellőztetőberendezések szerelése
| Verzió:2016-1 | Befúvó és elszívó szerkezetek
Egyéb befúvó és elszívó szerkezetek,
kör keresztmetszetű
termosztatikus levegő bevezető elem felszerelése
falnyílásba,
NÁ 160 mm-ig
AIRTONIC AT 60 típusú termosztatikus levegő bevezető elem,
|  | Referencia ár: 38689,9 Ft/db | 1 | db | 0
Anyag ár: 34100 Ft/db
Gépköltség: 0 Ft/db
Rezsióradíj: 2765 Ft/óra
|  | Munkanem összesen: |  |  | 0